## Part A
| k_x (rad/m) | k_y (rad/m) |  | Sol 1 | Sol 2 | Sol 3 | Sol 4 | Sol 5 | Sol 6 | Sol 7 | Sol 8 | Sol 9 | Sol 10 | Wavelength (m)
1 | 0 | 0 |  | 0.0027694i | 0.0035217 | 601.28 | 2277.6 | 2279.5 | 2279.7 | 2416.9 | 2839.8 | 3330.9 | 3331.7
2 | 2.618 | 0 |  | 19.469 | 45.551 | 602.36 | 2271.1 | 2278.9 | 2286.9 | 2418.1 | 2839.8 | 3330.3 | 3331.6 | 2.4
3 | 5.236 | 0 |  | 39.012 | 90.852 | 605.55 | 2264.4 | 2277.1 | 2295.6 | 2421.6 | 2840 | 3328.6 | 3331.4 | 1.2
4 | 7.854 | 0 |  | 58.688 | 135.65 | 610.65 | 2258.7 | 2274.2 | 2304.9 | 2427.1 | 2840.2 | 3325.7 | 3331 | 0.8
5 | 10.472 | 0 |  | 78.534 | 179.72 | 617.4 | 2253.8 | 2270.7 | 2314.5 | 2434.5 | 2840.7 | 3321.7 | 3330.6 | 0.6
6 | 13.09 | 0 |  | 98.559 | 222.81 | 625.42 | 2250 | 2266.6 | 2324.4 | 2443.4 | 2841.4 | 3316.6 | 3330 | 0.48
7 | 15.708 | 0 |  | 118.74 | 264.71 | 634.34 | 2247.2 | 2262.2 | 2334.4 | 2453.5 | 2842.3 | 3310.5 | 3329.3 | 0.4
8 | 18.326 | 0 |  | 139.03 | 305.21 | 643.74 | 2245.5 | 2257.7 | 2344.4 | 2464.5 | 2843.6 | 3303.4 | 3328.5 | 0.34286
9 | 20.944 | 0 |  | 159.35 | 344.11 | 653.23 | 2244.8 | 2253.3 | 2354.2 | 2476.3 | 2845.3 | 3295.5 | 3327.6 | 0.3
10 | 23.562 | 0 |  | 179.63 | 381.26 | 662.45 | 2245.1 | 2248.9 | 2363.8 | 2488.6 | 2847.5 | 3286.7 | 3326.6 | 0.26667
11 | 26.18 | 0 |  | 199.75 | 416.49 | 671.1 | 2244.7 | 2246.4 | 2373 | 2501.3 | 2850.3 | 3277.3 | 3325.6 | 0.24
12 | 28.798 | 0 |  | 219.61 | 449.67 | 678.94 | 2240.8 | 2248.6 | 2381.6 | 2514.1 | 2853.7 | 3267.1 | 3324.6 | 0.21818
13 | 31.416 | 0 |  | 239.09 | 480.68 | 685.77 | 2237.1 | 2251.6 | 2389.7 | 2526.8 | 2857.9 | 3256.4 | 3323.6 | 0.2
14 | 34.034 | 0 |  | 258.05 | 509.43 | 691.48 | 2233.7 | 2255.2 | 2397 | 2539.4 | 2862.7 | 3245.3 | 3322.6 | 0.18461
15 | 36.652 | 0 |  | 276.35 | 535.83 | 696.01 | 2230.6 | 2259.4 | 2403.5 | 2551.6 | 2868.2 | 3233.8 | 3321.6 | 0.17143
16 | 39.27 | 0 |  | 293.84 | 559.83 | 699.38 | 2227.8 | 2264 | 2409.2 | 2563.2 | 2874.4 | 3222.1 | 3320.6 | 0.16
17 | 41.888 | 0 |  | 310.34 | 581.37 | 701.65 | 2225.3 | 2268.7 | 2414 | 2574.1 | 2881.2 | 3210.4 | 3319.7 | 0.15
18 | 44.506 | 0 |  | 325.66 | 600.42 | 702.94 | 2223.1 | 2273.5 | 2418 | 2584.2 | 2888.3 | 3198.8 | 3318.9 | 0.14118
19 | 47.124 | 0 |  | 339.61 | 616.96 | 703.4 | 2221.2 | 2278.2 | 2421.2 | 2593.2 | 2895.6 | 3187.7 | 3318.2 | 0.13333
20 | 49.742 | 0 |  | 351.97 | 630.96 | 703.24 | 2219.6 | 2282.5 | 2423.7 | 2601.1 | 2902.8 | 3177.3 | 3317.5 | 0.12632
21 | 52.36 | 0 |  | 362.5 | 642.43 | 702.67 | 2218.3 | 2286.3 | 2425.6 | 2607.8 | 2909.6 | 3167.9 | 3317 | 0.12
22 | 54.978 | 0 |  | 370.99 | 651.35 | 701.92 | 2217.3 | 2289.5 | 2426.9 | 2613.1 | 2915.5 | 3160 | 3316.5 | 0.11429
23 | 57.596 | 0 |  | 377.23 | 657.72 | 701.21 | 2216.6 | 2291.9 | 2427.7 | 2616.9 | 2920.2 | 3153.9 | 3316.2 | 0.10909
24 | 60.214 | 0 |  | 381.04 | 661.54 | 700.7 | 2216.2 | 2293.4 | 2428.2 | 2619.2 | 2923.2 | 3150.1 | 3316 | 0.10435
25 | 62.832 | 0 |  | 382.33 | 662.81 | 700.52 | 2216 | 2293.9 | 2428.4 | 2620 | 2924.2 | 3148.8 | 3316 | 0.1
|  |  | min | 19.469 | 0.0035217 | 601.28 | 2216 | 2246.4 | 2279.7 | 2416.9 | 2839.8 | 3148.8 | 3316
|  |  | max | 382.33 | 662.81 | 703.4 | 2277.6 | 2293.9 | 2428.4 | 2620 | 2924.2 | 3330.9 | 3331.7
26 | 62.832 | 0 |  | 382.33 | 662.81 | 700.52 | 2216 | 2293.9 | 2428.4 | 2620 | 2924.2 | 3148.8 | 3316
27 | 62.832 | 2.618 |  | 385.21 | 660.05 | 704.1 | 2212.1 | 2298.3 | 2428.3 | 2620.9 | 2924.4 | 3146.9 | 3317.6
28 | 62.832 | 5.236 |  | 393.68 | 653.88 | 712.7 | 2202.3 | 2309.7 | 2428.2 | 2623.6 | 2925 | 3141.5 | 3322
29 | 62.832 | 7.854 |  | 407.21 | 646.98 | 723.57 | 2189.7 | 2324.9 | 2428.2 | 2627.9 | 2926.1 | 3133.2 | 3328.6
30 | 62.832 | 10.472 |  | 425.03 | 640.59 | 735.35 | 2176 | 2342.1 | 2428.4 | 2633.6 | 2927.6 | 3122.9 | 3336.6
31 | 62.832 | 13.09 |  | 446.28 | 635.23 | 747.37 | 2162 | 2360.5 | 2429 | 2640.4 | 2929.5 | 3111.1 | 3345.2
32 | 62.832 | 15.708 |  | 470.08 | 631.18 | 759.19 | 2148.2 | 2379.5 | 2430.2 | 2648.1 | 2932 | 3098.6 | 3353.7
33 | 62.832 | 18.326 |  | 495.6 | 628.54 | 770.47 | 2134.9 | 2398.7 | 2432.2 | 2656.3 | 2934.9 | 3085.8 | 3361.5
34 | 62.832 | 20.944 |  | 522.11 | 627.38 | 780.94 | 2122.1 | 2417.9 | 2435.1 | 2664.7 | 2938.3 | 3073.1 | 3368.4
35 | 62.832 | 23.562 |  | 548.99 | 627.69 | 790.38 | 2109.9 | 2437 | 2439.1 | 2672.9 | 2942.2 | 3060.8 | 3373.8
36 | 62.832 | 26.18 |  | 575.7 | 629.45 | 798.58 | 2098.3 | 2444.3 | 2455.6 | 2680.6 | 2946.7 | 3049.2 | 3377.8
37 | 62.832 | 28.798 |  | 601.8 | 632.6 | 805.41 | 2087.4 | 2450.6 | 2473.5 | 2687.4 | 2951.7 | 3038.8 | 3380.2
38 | 62.832 | 31.416 |  | 626.94 | 637.04 | 810.76 | 2077.3 | 2458.1 | 2490.7 | 2692.9 | 2957.1 | 3029.6 | 3381
39 | 62.832 | 34.034 |  | 642.66 | 650.8 | 814.57 | 2067.9 | 2466.8 | 2507 | 2696.9 | 2963.1 | 3022 | 3380.4
40 | 62.832 | 36.652 |  | 649.36 | 673.16 | 816.81 | 2059.3 | 2476.6 | 2522.1 | 2699 | 2969.4 | 3016 | 3378.5
41 | 62.832 | 39.27 |  | 656.98 | 693.81 | 817.51 | 2051.5 | 2487.4 | 2536.1 | 2699 | 2976 | 3011.9 | 3375.5
42 | 62.832 | 41.888 |  | 665.36 | 712.6 | 816.72 | 2044.4 | 2499.1 | 2548.7 | 2696.8 | 2982.7 | 3009.5 | 3371.7
43 | 62.832 | 44.506 |  | 674.34 | 729.4 | 814.55 | 2038.2 | 2511.6 | 2559.9 | 2692.5 | 2989.4 | 3008.6 | 3367.3
44 | 62.832 | 47.124 |  | 683.72 | 744.12 | 811.14 | 2032.7 | 2524.8 | 2569.6 | 2686.2 | 2995.8 | 3009 | 3362.7
45 | 62.832 | 49.742 |  | 693.25 | 756.69 | 806.69 | 2028.1 | 2538.4 | 2577.8 | 2678.1 | 3001.8 | 3010.4 | 3358.2
46 | 62.832 | 52.36 |  | 702.63 | 767.03 | 801.48 | 2024.3 | 2552.3 | 2584.6 | 2668.5 | 3007.1 | 3012.2 | 3354
47 | 62.832 | 54.978 |  | 711.43 | 775.12 | 795.94 | 2021.4 | 2566 | 2589.8 | 2657.9 | 3011.6 | 3014.1 | 3350.3
48 | 62.832 | 57.596 |  | 719.01 | 780.92 | 790.69 | 2019.2 | 2579.2 | 2593.5 | 2647 | 3014.9 | 3015.8 | 3347.6
49 | 62.832 | 60.214 |  | 724.38 | 784.41 | 786.72 | 2018 | 2590.3 | 2595.8 | 2637.2 | 3016.9 | 3016.9 | 3345.8
50 | 62.832 | 62.832 |  | 726.37 | 785.19 | 785.57 | 2017.6 | 2595.3 | 2596.5 | 2632.6 | 3017.3 | 3017.6 | 3345.2
|  |  | min | 382.33 | 627.38 | 700.52 | 2017.6 | 2293.9 | 2428.2 | 2620 | 2924.2 | 3008.6 | 3316
|  |  | max | 726.37 | 785.19 | 817.51 | 2216 | 2595.3 | 2596.5 | 2699 | 3017.3 | 3148.8 | 3381
51 | 62.832 | 62.832 |  | 726.37 | 785.19 | 785.57 | 2017.6 | 2595.3 | 2596.5 | 2632.6 | 3017.3 | 3017.6 | 3345.2
52 | 60.214 | 60.214 |  | 722.44 | 784.05 | 787.39 | 2018.4 | 2585.5 | 2595.8 | 2640.8 | 3015.7 | 3017.1 | 3346.4
53 | 57.596 | 57.596 |  | 711.97 | 780.06 | 792.06 | 2020.9 | 2565.2 | 2595.2 | 2654.5 | 3010.4 | 3016.3 | 3349.8
54 | 54.978 | 54.978 |  | 697.05 | 773.39 | 797.3 | 2025.1 | 2542 | 2594.3 | 2666.1 | 3002.1 | 3015.8 | 3355.2
55 | 52.36 | 52.36 |  | 678.97 | 763.99 | 801.79 | 2030.9 | 2517.6 | 2592.9 | 2673.5 | 2991.2 | 3016.6 | 3361.9
56 | 49.742 | 49.742 |  | 658.38 | 751.84 | 804.86 | 2038.1 | 2492.7 | 2590.9 | 2675.6 | 2978.3 | 3019.8 | 3369.4
57 | 47.124 | 47.124 |  | 635.62 | 736.86 | 806.15 | 2046.8 | 2467.8 | 2588.3 | 2671.8 | 2964.2 | 3026.4 | 3377.1
58 | 44.506 | 44.506 |  | 610.89 | 719.01 | 805.44 | 2056.9 | 2443.1 | 2584.8 | 2662.1 | 2949.4 | 3036.6 | 3384.4
59 | 41.888 | 41.888 |  | 584.33 | 698.24 | 802.58 | 2068.1 | 2419 | 2580.4 | 2647.1 | 2934.5 | 3050.2 | 3390.7
60 | 39.27 | 39.27 |  | 556.07 | 674.48 | 797.49 | 2080.5 | 2395.7 | 2575 | 2627.7 | 2919.9 | 3066.9 | 3395.7
61 | 36.652 | 36.652 |  | 526.21 | 647.7 | 790.11 | 2093.8 | 2373.5 | 2568.3 | 2604.8 | 2906.1 | 3085.9 | 3398.8
62 | 34.034 | 34.034 |  | 494.86 | 617.87 | 780.47 | 2107.9 | 2352.6 | 2560.4 | 2579.5 | 2893.5 | 3106.6 | 3399.9
63 | 31.416 | 31.416 |  | 462.13 | 585 | 768.63 | 2122.7 | 2333.3 | 2551.1 | 2552.5 | 2882.2 | 3128.7 | 3398.7
64 | 28.798 | 28.798 |  | 428.11 | 549.11 | 754.76 | 2138.1 | 2315.7 | 2524.4 | 2540.6 | 2872.5 | 3151.4 | 3395.3
65 | 26.18 | 26.18 |  | 392.91 | 510.26 | 739.09 | 2153.9 | 2300 | 2496 | 2528.9 | 2864.3 | 3174.5 | 3390.1
66 | 23.562 | 23.562 |  | 356.65 | 468.56 | 721.95 | 2169.9 | 2286.5 | 2467.8 | 2516.2 | 2857.7 | 3197.6 | 3383.4
67 | 20.944 | 20.944 |  | 319.42 | 424.14 | 703.8 | 2186.1 | 2275.3 | 2440.2 | 2502.7 | 2852.4 | 3220.3 | 3375.7
68 | 18.326 | 18.326 |  | 281.35 | 377.19 | 685.17 | 2202.2 | 2266.4 | 2413.6 | 2488.8 | 2848.4 | 3242.2 | 3367.5
69 | 15.708 | 15.708 |  | 242.53 | 327.92 | 666.72 | 2217.9 | 2260.1 | 2388.4 | 2474.7 | 2845.4 | 3262.8 | 3359.3
70 | 13.09 | 13.09 |  | 203.07 | 276.58 | 649.18 | 2233.1 | 2256.5 | 2364.8 | 2460.8 | 2843.2 | 3281.7 | 3351.6
71 | 10.472 | 10.472 |  | 163.09 | 223.48 | 633.34 | 2247.3 | 2255.4 | 2343.1 | 2447.6 | 2841.7 | 3298.4 | 3344.7
72 | 7.854 | 7.854 |  | 122.69 | 168.91 | 619.97 | 2257.1 | 2260 | 2323.4 | 2435.6 | 2840.8 | 3312.2 | 3339.1
73 | 5.236 | 5.236 |  | 81.966 | 113.24 | 609.81 | 2261.6 | 2270.3 | 2306 | 2425.8 | 2840.2 | 3322.6 | 3334.8
74 | 2.618 | 2.618 |  | 41.035 | 56.807 | 603.45 | 2268.7 | 2277.1 | 2291.1 | 2419.2 | 2839.9 | 3329.1 | 3332.2
75 | 7.1054e-15 | 7.1054e-15 |  | 0.0037970i | 0.0032048 | 601.28 | 2277.6 | 2279.5 | 2279.7 | 2416.9 | 2839.8 | 3330.9 | 3331.7
|  |  | min | 41.035 | 0.0032048 | 601.28 | 2017.6 | 2255.4 | 2279.7 | 2416.9 | 2839.8 | 3015.8 | 3331.7
|  |  | max | 726.37 | 785.19 | 806.15 | 2277.6 | 2595.3 | 2596.5 | 2675.6 | 3017.3 | 3330.9 | 3399.9
|  | Overall | min | 19.469 | 0.0032048 | 601.28 | 2017.6 | 2246.4 | 2279.7 | 2416.9 | 2839.8 | 3008.6 | 3316
|  |  | max | 726.37 | 785.19 | 817.51 | 2277.6 | 2595.3 | 2596.5 | 2699 | 3017.3 | 3330.9 | 3399.9
|  | Band Gaps: | Open | Sol 1: Close; Sol 2: BG%
|  | 1 | 817.51 | Sol 1: 2017.6; Sol 2: 84.66%
|  | 2 | 2699 | Sol 1: 2839.8; Sol 2: 5.084%
|  | 3 | 703.4 | Sol 1: 817.51; Sol 2: 15.01%
|  | 4 | 2017.6 | Sol 1: 2216; Sol 2: 9.373%
|  | 5 | 2620 | Sol 1: 2699; Sol 2: 2.97%
|  | 6 | 2924.2 | Sol 1: 3148.8; Sol 2: 7.397%
|  | 7 | 2216 | Sol 1: 2293.9; Sol 2: 3.455%
|  | 8 | 2839.8 | Sol 1: 2924.2; Sol 2: 2.929%
|  | 9 | 3148.8 | Sol 1: 3316; Sol 2: 5.173%
|  | 10 | 2675.6 | Sol 1: 2699; Sol 2: 0.8708%

## Temp
| k_x (rad/m) | k_y (rad/m) | meshSize (m) | tBeam (m) | E_var (Pa) | nu_var | rho_var (kg/m^3) | Solution=1, Frequency (Hz) | Solution=2, Frequency (Hz) | Solution=3, Frequency (Hz) | Solution=4, Frequency (Hz) | Solution=5, Frequency (Hz) | Solution=6, Frequency (Hz) | Solution=7, Frequency (Hz) | Solution=8, Frequency (Hz) | Solution=9, Frequency (Hz) | Solution=10, Frequency (Hz)
1 | 0 | 0 | 0.00025 | -4e-05 | 2600000000 | 0.37 | 1010 | 0.0045035 | 0.0055398 | 618.82 | 2358.5 | 2385.7 | 2385.9 | 2508.1 | 2980.4 | 3452.4 | 3452.7
2 | 2.618 | 0 | 0.00025 | -4e-05 | 2600000000 | 0.37 | 1010 | 19.79 | 46.735 | 619.9 | 2357 | 2385 | 2387.9 | 2509.5 | 2980.4 | 3451.9 | 3452.7
3 | 5.236 | 0 | 0.00025 | -4e-05 | 2600000000 | 0.37 | 1010 | 39.659 | 93.219 | 623.08 | 2353.7 | 2382.5 | 2393.5 | 2513.7 | 2980.3 | 3450.4 | 3452.4
4 | 7.854 | 0 | 0.00025 | -4e-05 | 2600000000 | 0.37 | 1010 | 59.671 | 139.2 | 628.17 | 2349.9 | 2378.6 | 2400.9 | 2520.2 | 2980.3 | 3447.9 | 3452.1
5 | 10.472 | 0 | 0.00025 | -4e-05 | 2600000000 | 0.37 | 1010 | 79.867 | 184.45 | 634.9 | 2346.5 | 2373.8 | 2409.3 | 2528.7 | 2980.2 | 3444.5 | 3451.6
6 | 13.09 | 0 | 0.00025 | -4e-05 | 2600000000 | 0.37 | 1010 | 100.26 | 228.71 | 642.92 | 2343.8 | 2368.4 | 2418.3 | 2538.8 | 2980.2 | 3440.1 | 3451.1
7 | 15.708 | 0 | 0.00025 | -4e-05 | 2600000000 | 0.37 | 1010 | 120.82 | 271.78 | 651.84 | 2342 | 2362.8 | 2427.6 | 2550.1 | 2980.3 | 3434.8 | 3450.4
8 | 18.326 | 0 | 0.00025 | -4e-05 | 2600000000 | 0.37 | 1010 | 141.5 | 313.44 | 661.26 | 2341.2 | 2357 | 2437.1 | 2562.2 | 2980.7 | 3428.6 | 3449.6
9 | 20.944 | 0 | 0.00025 | -4e-05 | 2600000000 | 0.37 | 1010 | 162.23 | 353.49 | 670.78 | 2341.4 | 2351.4 | 2446.5 | 2575.1 | 2981.3 | 3421.5 | 3448.7
10 | 23.562 | 0 | 0.00025 | -4e-05 | 2600000000 | 0.37 | 1010 | 182.92 | 391.77 | 680.06 | 2342.6 | 2345.9 | 2455.7 | 2588.3 | 2982.3 | 3413.7 | 3447.8
11 | 26.18 | 0 | 0.00025 | -4e-05 | 2600000000 | 0.37 | 1010 | 203.46 | 428.11 | 688.78 | 2340.7 | 2344.8 | 2464.6 | 2601.9 | 2983.8 | 3405.2 | 3446.9
12 | 28.798 | 0 | 0.00025 | -4e-05 | 2600000000 | 0.37 | 1010 | 223.73 | 462.36 | 696.71 | 2335.8 | 2347.8 | 2473.1 | 2615.5 | 2985.7 | 3396.1 | 3445.9
13 | 31.416 | 0 | 0.00025 | -4e-05 | 2600000000 | 0.37 | 1010 | 243.61 | 494.42 | 703.64 | 2331.2 | 2351.7 | 2480.9 | 2629 | 2988.3 | 3386.3 | 3444.9
14 | 34.034 | 0 | 0.00025 | -4e-05 | 2600000000 | 0.37 | 1010 | 262.96 | 524.16 | 709.47 | 2326.9 | 2356.2 | 2488.1 | 2642.2 | 2991.5 | 3376.2 | 3443.9
15 | 36.652 | 0 | 0.00025 | -4e-05 | 2600000000 | 0.37 | 1010 | 281.63 | 551.51 | 714.14 | 2323.1 | 2361.2 | 2494.5 | 2655 | 2995.2 | 3365.7 | 3442.9
16 | 39.27 | 0 | 0.00025 | -4e-05 | 2600000000 | 0.37 | 1010 | 299.46 | 576.4 | 717.65 | 2319.6 | 2366.7 | 2500.1 | 2667.2 | 2999.6 | 3355 | 3442
17 | 41.888 | 0 | 0.00025 | -4e-05 | 2600000000 | 0.37 | 1010 | 316.28 | 598.76 | 720.06 | 2316.4 | 2372.3 | 2504.9 | 2678.6 | 3004.5 | 3344.4 | 3441.2
18 | 44.506 | 0 | 0.00025 | -4e-05 | 2600000000 | 0.37 | 1010 | 331.89 | 618.55 | 721.49 | 2313.7 | 2377.9 | 2508.9 | 2689.1 | 3009.7 | 3333.9 | 3440.4
19 | 47.124 | 0 | 0.00025 | -4e-05 | 2600000000 | 0.37 | 1010 | 346.08 | 635.75 | 722.1 | 2311.3 | 2383.3 | 2512 | 2698.5 | 3015.1 | 3323.9 | 3439.7
20 | 49.742 | 0 | 0.00025 | -4e-05 | 2600000000 | 0.37 | 1010 | 358.64 | 650.33 | 722.07 | 2309.3 | 2388.4 | 2514.4 | 2706.8 | 3020.5 | 3314.6 | 3439.1
21 | 52.36 | 0 | 0.00025 | -4e-05 | 2600000000 | 0.37 | 1010 | 369.33 | 662.28 | 721.62 | 2307.7 | 2392.9 | 2516.2 | 2713.7 | 3025.6 | 3306.4 | 3438.5
22 | 54.978 | 0 | 0.00025 | -4e-05 | 2600000000 | 0.37 | 1010 | 377.94 | 671.57 | 720.97 | 2306.4 | 2396.6 | 2517.4 | 2719.2 | 3030 | 3299.4 | 3438.1
23 | 57.596 | 0 | 0.00025 | -4e-05 | 2600000000 | 0.37 | 1010 | 384.27 | 678.22 | 720.34 | 2305.5 | 2399.4 | 2518.2 | 2723.2 | 3033.4 | 3294.2 | 3437.8
24 | 60.214 | 0 | 0.00025 | -4e-05 | 2600000000 | 0.37 | 1010 | 388.13 | 682.21 | 719.88 | 2305 | 2401.2 | 2518.6 | 2725.6 | 3035.6 | 3290.9 | 3437.7
25 | 62.832 | 0 | 0.00025 | -4e-05 | 2600000000 | 0.37 | 1010 | 389.43 | 683.54 | 719.71 | 2304.8 | 2401.7 | 2518.8 | 2726.4 | 3036.4 | 3289.8 | 3437.6
26 | 62.832 | 0 | 0.00025 | -4e-05 | 2600000000 | 0.37 | 1010 | 389.43 | 683.54 | 719.71 | 2304.8 | 2401.7 | 2518.8 | 2726.4 | 3036.4 | 3289.8 | 3437.6
27 | 62.832 | 2.618 | 0.00025 | -4e-05 | 2600000000 | 0.37 | 1010 | 392.42 | 680.6 | 723.47 | 2301.5 | 2405.6 | 2518.8 | 2727.3 | 3036.6 | 3287.5 | 3439.6
28 | 62.832 | 5.236 | 0.00025 | -4e-05 | 2600000000 | 0.37 | 1010 | 401.17 | 674.17 | 732.34 | 2292.8 | 2415.8 | 2518.9 | 2729.8 | 3037.2 | 3280.9 | 3445.1
29 | 62.832 | 7.854 | 0.00025 | -4e-05 | 2600000000 | 0.37 | 1010 | 415.15 | 667.06 | 743.45 | 2281.1 | 2430.1 | 2519.1 | 2733.8 | 3038.2 | 3271 | 3453.2
30 | 62.832 | 10.472 | 0.00025 | -4e-05 | 2600000000 | 0.37 | 1010 | 433.58 | 660.52 | 755.43 | 2268 | 2446.8 | 2519.7 | 2739.2 | 3039.7 | 3258.9 | 3462.6
31 | 62.832 | 13.09 | 0.00025 | -4e-05 | 2600000000 | 0.37 | 1010 | 455.54 | 655.06 | 767.62 | 2254.3 | 2464.9 | 2520.7 | 2745.8 | 3041.7 | 3245.4 | 3472.6
32 | 62.832 | 15.708 | 0.00025 | -4e-05 | 2600000000 | 0.37 | 1010 | 480.15 | 650.92 | 779.59 | 2240.6 | 2483.8 | 2522.4 | 2753.1 | 3044.1 | 3231.1 | 3482.3
33 | 62.832 | 18.326 | 0.00025 | -4e-05 | 2600000000 | 0.37 | 1010 | 506.53 | 648.23 | 791.02 | 2227.3 | 2503 | 2524.9 | 2760.9 | 3046.9 | 3216.7 | 3491.2
34 | 62.832 | 20.944 | 0.00025 | -4e-05 | 2600000000 | 0.37 | 1010 | 533.96 | 647.04 | 801.64 | 2214.3 | 2522.4 | 2528.3 | 2769 | 3050.3 | 3202.4 | 3498.9
35 | 62.832 | 23.562 | 0.00025 | -4e-05 | 2600000000 | 0.37 | 1010 | 561.77 | 647.36 | 811.21 | 2202 | 2532.8 | 2541.6 | 2776.9 | 3054.3 | 3188.7 | 3505.2
36 | 62.832 | 26.18 | 0.00025 | -4e-05 | 2600000000 | 0.37 | 1010 | 589.43 | 649.14 | 819.56 | 2190.2 | 2538.5 | 2560.5 | 2784.3 | 3058.7 | 3175.7 | 3509.8
37 | 62.832 | 28.798 | 0.00025 | -4e-05 | 2600000000 | 0.37 | 1010 | 616.47 | 652.32 | 826.53 | 2179.2 | 2545.3 | 2578.8 | 2790.8 | 3063.7 | 3163.9 | 3512.7
38 | 62.832 | 31.416 | 0.00025 | -4e-05 | 2600000000 | 0.37 | 1010 | 642.53 | 656.83 | 832.02 | 2168.8 | 2553.4 | 2596.3 | 2796.1 | 3069.1 | 3153.3 | 3514
39 | 62.832 | 34.034 | 0.00025 | -4e-05 | 2600000000 | 0.37 | 1010 | 662.53 | 667.29 | 835.96 | 2159.2 | 2562.6 | 2612.9 | 2799.8 | 3075 | 3144.3 | 3513.7
40 | 62.832 | 36.652 | 0.00025 | -4e-05 | 2600000000 | 0.37 | 1010 | 669.32 | 690.5 | 838.33 | 2150.3 | 2573 | 2628.4 | 2801.7 | 3081.3 | 3137.1 | 3512.1
41 | 62.832 | 39.27 | 0.00025 | -4e-05 | 2600000000 | 0.37 | 1010 | 677.04 | 711.96 | 839.15 | 2142.3 | 2584.4 | 2642.6 | 2801.5 | 3087.9 | 3131.7 | 3509.4
42 | 62.832 | 41.888 | 0.00025 | -4e-05 | 2600000000 | 0.37 | 1010 | 685.54 | 731.5 | 838.47 | 2135 | 2596.8 | 2655.6 | 2799.2 | 3094.7 | 3128 | 3505.8
43 | 62.832 | 44.506 | 0.00025 | -4e-05 | 2600000000 | 0.37 | 1010 | 694.64 | 748.98 | 836.39 | 2128.5 | 2610 | 2667.1 | 2794.6 | 3101.4 | 3125.9 | 3501.7
44 | 62.832 | 47.124 | 0.00025 | -4e-05 | 2600000000 | 0.37 | 1010 | 704.12 | 764.31 | 833.06 | 2122.9 | 2623.9 | 2677.1 | 2787.9 | 3107.9 | 3125.3 | 3497.4
45 | 62.832 | 49.742 | 0.00025 | -4e-05 | 2600000000 | 0.37 | 1010 | 713.75 | 777.4 | 828.69 | 2118.1 | 2638.4 | 2685.6 | 2779.3 | 3113.9 | 3125.6 | 3493
46 | 62.832 | 52.36 | 0.00025 | -4e-05 | 2600000000 | 0.37 | 1010 | 723.22 | 788.19 | 823.55 | 2114.2 | 2653.3 | 2692.5 | 2769.1 | 3119.3 | 3126.6 | 3489
47 | 62.832 | 54.978 | 0.00025 | -4e-05 | 2600000000 | 0.37 | 1010 | 732.08 | 796.62 | 818.07 | 2111.2 | 2668.3 | 2697.9 | 2757.5 | 3123.8 | 3127.9 | 3485.5
48 | 62.832 | 57.596 | 0.00025 | -4e-05 | 2600000000 | 0.37 | 1010 | 739.68 | 802.67 | 812.89 | 2109 | 2683.1 | 2701.8 | 2745 | 3127.1 | 3129 | 3482.9
49 | 62.832 | 60.214 | 0.00025 | -4e-05 | 2600000000 | 0.37 | 1010 | 745.05 | 806.31 | 808.98 | 2107.6 | 2697.1 | 2704.1 | 2732.5 | 3129.2 | 3129.8 | 3481.2
50 | 62.832 | 62.832 | 0.00025 | -4e-05 | 2600000000 | 0.37 | 1010 | 747.03 | 807.48 | 807.53 | 2107.2 | 2704.9 | 2705.3 | 2724.8 | 3129.9 | 3130.1 | 3480.6
51 | 62.832 | 62.832 | 0.00025 | -4e-05 | 2600000000 | 0.37 | 1010 | 747.03 | 807.48 | 807.53 | 2107.2 | 2704.9 | 2705.3 | 2724.8 | 3129.9 | 3130.1 | 3480.6
52 | 60.214 | 60.214 | 0.00025 | -4e-05 | 2600000000 | 0.37 | 1010 | 743.09 | 806.11 | 809.43 | 2108.1 | 2690.4 | 2704.9 | 2737.1 | 3128.4 | 3129.7 | 3481.8
53 | 57.596 | 57.596 | 0.00025 | -4e-05 | 2600000000 | 0.37 | 1010 | 732.54 | 801.93 | 813.95 | 2110.7 | 2667.5 | 2704.3 | 2753 | 3123.4 | 3129.1 | 3485.1
54 | 54.978 | 54.978 | 0.00025 | -4e-05 | 2600000000 | 0.37 | 1010 | 717.44 | 794.93 | 819 | 2115 | 2642.9 | 2703.3 | 2765.6 | 3115.6 | 3128.9 | 3490.2
55 | 52.36 | 52.36 | 0.00025 | -4e-05 | 2600000000 | 0.37 | 1010 | 699.06 | 785.1 | 823.27 | 2121 | 2617.5 | 2701.8 | 2773.3 | 3105.5 | 3130.2 | 3496.6
56 | 49.742 | 49.742 | 0.00025 | -4e-05 | 2600000000 | 0.37 | 1010 | 678.07 | 772.38 | 826.08 | 2128.6 | 2591.7 | 2699.6 | 2775.4 | 3093.5 | 3134.1 | 3503.8
57 | 47.124 | 47.124 | 0.00025 | -4e-05 | 2600000000 | 0.37 | 1010 | 654.81 | 756.74 | 827.08 | 2137.7 | 2566 | 2696.7 | 2771.4 | 3080.4 | 3141.3 | 3511.2
58 | 44.506 | 44.506 | 0.00025 | -4e-05 | 2600000000 | 0.37 | 1010 | 629.49 | 738.12 | 826.05 | 2148.1 | 2540.6 | 2692.9 | 2761.3 | 3066.8 | 3152.3 | 3518.1
59 | 41.888 | 41.888 | 0.00025 | -4e-05 | 2600000000 | 0.37 | 1010 | 602.27 | 716.47 | 822.85 | 2159.8 | 2515.8 | 2688.1 | 2745.9 | 3053.2 | 3166.7 | 3524.1
60 | 39.27 | 39.27 | 0.00025 | -4e-05 | 2600000000 | 0.37 | 1010 | 573.26 | 691.76 | 817.39 | 2172.7 | 2492 | 2682.1 | 2726 | 3040 | 3184.2 | 3528.7
61 | 36.652 | 36.652 | 0.00025 | -4e-05 | 2600000000 | 0.37 | 1010 | 542.58 | 663.95 | 809.65 | 2186.5 | 2469.3 | 2674.7 | 2702.7 | 3027.9 | 3203.9 | 3531.3
62 | 34.034 | 34.034 | 0.00025 | -4e-05 | 2600000000 | 0.37 | 1010 | 510.34 | 633.04 | 799.65 | 2201.3 | 2447.9 | 2666 | 2676.8 | 3016.9 | 3225.5 | 3531.7
63 | 31.416 | 31.416 | 0.00025 | -4e-05 | 2600000000 | 0.37 | 1010 | 476.65 | 599.03 | 787.47 | 2216.8 | 2428.1 | 2649.4 | 2655.8 | 3007.4 | 3248.2 | 3529.9
64 | 28.798 | 28.798 | 0.00025 | -4e-05 | 2600000000 | 0.37 | 1010 | 441.62 | 561.97 | 773.27 | 2232.9 | 2410.1 | 2620.9 | 2644.3 | 2999.6 | 3271.6 | 3525.7
65 | 26.18 | 26.18 | 0.00025 | -4e-05 | 2600000000 | 0.37 | 1010 | 405.36 | 521.94 | 757.32 | 2249.5 | 2394.1 | 2592.2 | 2631.6 | 2993.2 | 3295.2 | 3519.6
66 | 23.562 | 23.562 | 0.00025 | -4e-05 | 2600000000 | 0.37 | 1010 | 367.98 | 479.03 | 739.94 | 2266.4 | 2380.3 | 2563.7 | 2617.8 | 2988.4 | 3318.8 | 3511.9
67 | 20.944 | 20.944 | 0.00025 | -4e-05 | 2600000000 | 0.37 | 1010 | 329.6 | 433.41 | 721.59 | 2283.4 | 2368.7 | 2535.9 | 2603.3 | 2984.9 | 3341.8 | 3503.1
68 | 18.326 | 18.326 | 0.00025 | -4e-05 | 2600000000 | 0.37 | 1010 | 290.34 | 385.26 | 702.82 | 2300.5 | 2359.5 | 2509.2 | 2588.2 | 2982.6 | 3363.9 | 3493.8
69 | 15.708 | 15.708 | 0.00025 | -4e-05 | 2600000000 | 0.37 | 1010 | 250.29 | 334.79 | 684.27 | 2317.3 | 2352.9 | 2483.9 | 2573 | 2981.1 | 3384.7 | 3484.6
70 | 13.09 | 13.09 | 0.00025 | -4e-05 | 2600000000 | 0.37 | 1010 | 209.59 | 282.28 | 666.68 | 2333.7 | 2348.8 | 2460.4 | 2557.8 | 2980.4 | 3403.6 | 3475.8
71 | 10.472 | 10.472 | 0.00025 | -4e-05 | 2600000000 | 0.37 | 1010 | 168.33 | 228.01 | 650.82 | 2347.2 | 2349.2 | 2438.9 | 2543.2 | 2980.1 | 3420.1 | 3468
72 | 7.854 | 7.854 | 0.00025 | -4e-05 | 2600000000 | 0.37 | 1010 | 126.63 | 172.3 | 637.46 | 2348.2 | 2363.2 | 2419.8 | 2529.9 | 2980.1 | 3433.8 | 3461.5
73 | 5.236 | 5.236 | 0.00025 | -4e-05 | 2600000000 | 0.37 | 1010 | 84.603 | 115.49 | 627.32 | 2351.4 | 2374.9 | 2403.5 | 2518.6 | 2980.3 | 3444.1 | 3456.6
74 | 2.618 | 2.618 | 0.00025 | -4e-05 | 2600000000 | 0.37 | 1010 | 42.356 | 57.93 | 620.98 | 2355.9 | 2382.9 | 2391.1 | 2510.9 | 2980.4 | 3450.4 | 3453.6
75 | 7.1054e-15 | 7.1054e-15 | 0.00025 | -4e-05 | 2600000000 | 0.37 | 1010 | 0.0047384 | 0.0061263 | 618.82 | 2358.5 | 2385.7 | 2385.9 | 2508.1 | 2980.4 | 3452.4 | 3452.7
[7 empty] | min | 0.0045035 | 0.0055398 | 618.82 | 2107.2 | 2344.8 | 2385.9 | 2508.1 | 2980.1 | 3125.3 | 3437.6
[7 empty] | max | 747.03 | 807.48 | 839.15 | 2358.5 | 2704.9 | 2705.3 | 2801.7 | 3129.9 | 3452.4 | 3531.7
3531.7
[10 empty] | BG1 |  |  |  | BG2
[10 empty] | 1268.05 |  |  |  | 178.4

## PMMA (0.125)
| k_x (rad/m) | k_y (rad/m) |  | Sol 1 | Sol 2 | Sol 3 | Sol 4 | Sol 5 | Sol 6 | Sol 7 | Sol 8 | Sol 9 | Sol 10 | Wavelength (m)
1 | 0 | 0 |  | 0.0041362i | 0.004985 | 519.37 | 1877 | 1877.8 | 1944.6 | 2049.7 | 2317.1 | 2833.1 | 2833.1
2 | 2.618 | 0 |  | 17.599 | 40.244 | 520.43 | 1876.2 | 1877.7 | 1946 | 2050.4 | 2317.4 | 2832.3 | 2833 | 2.4
3 | 5.236 | 0 |  | 35.254 | 80.248 | 523.56 | 1874.1 | 1877.3 | 1949.9 | 2052.5 | 2318 | 2829.8 | 2832.9 | 1.2
4 | 7.854 | 0 |  | 53.013 | 119.77 | 528.56 | 1871.1 | 1876.7 | 1955.8 | 2055.9 | 2319.1 | 2825.8 | 2832.5 | 0.8
5 | 10.472 | 0 |  | 70.901 | 158.59 | 535.14 | 1867.8 | 1876 | 1963 | 2060.6 | 2320.7 | 2820.3 | 2832.1 | 0.6
6 | 13.09 | 0 |  | 88.921 | 196.48 | 542.96 | 1864.7 | 1875.1 | 1971.2 | 2066.4 | 2322.8 | 2813.5 | 2831.6 | 0.48
7 | 15.708 | 0 |  | 107.05 | 233.24 | 551.6 | 1861.9 | 1874.1 | 1979.9 | 2073.3 | 2325.6 | 2805.6 | 2830.9 | 0.4
8 | 18.326 | 0 |  | 125.25 | 268.67 | 560.66 | 1859.8 | 1873.1 | 1988.7 | 2081.1 | 2329 | 2796.6 | 2830.2 | 0.34286
9 | 20.944 | 0 |  | 143.46 | 302.6 | 569.75 | 1858.3 | 1872 | 1997.5 | 2089.7 | 2333.2 | 2786.8 | 2829.4 | 0.3
10 | 23.562 | 0 |  | 161.6 | 334.89 | 578.53 | 1857.6 | 1871 | 2006.1 | 2098.9 | 2338.2 | 2776.2 | 2828.6 | 0.26667
11 | 26.18 | 0 |  | 179.6 | 365.39 | 586.7 | 1857.6 | 1870.1 | 2014.2 | 2108.6 | 2344.1 | 2764.9 | 2827.7 | 0.24
12 | 28.798 | 0 |  | 197.36 | 394.01 | 594.01 | 1858.4 | 1869.2 | 2021.8 | 2118.6 | 2350.9 | 2753 | 2826.8 | 0.21818
13 | 31.416 | 0 |  | 214.78 | 420.65 | 600.3 | 1859.8 | 1868.3 | 2028.7 | 2128.7 | 2358.8 | 2740.6 | 2825.8 | 0.2
14 | 34.034 | 0 |  | 231.76 | 445.23 | 605.46 | 1861.7 | 1867.6 | 2034.8 | 2138.8 | 2367.5 | 2727.9 | 2824.9 | 0.18461
15 | 36.652 | 0 |  | 248.17 | 467.72 | 609.45 | 1864.2 | 1866.9 | 2040.2 | 2148.7 | 2377.2 | 2714.7 | 2824 | 0.17143
16 | 39.27 | 0 |  | 263.88 | 488.07 | 612.3 | 1866.3 | 1866.9 | 2044.7 | 2158.2 | 2387.8 | 2701.3 | 2823.1 | 0.16
17 | 41.888 | 0 |  | 278.74 | 506.27 | 614.06 | 1865.8 | 1869.9 | 2048.4 | 2167.3 | 2399 | 2687.8 | 2822.3 | 0.15
18 | 44.506 | 0 |  | 292.59 | 522.3 | 614.87 | 1865.4 | 1872.9 | 2051.5 | 2175.6 | 2410.7 | 2674.2 | 2821.5 | 0.14118
19 | 47.124 | 0 |  | 305.23 | 536.17 | 614.9 | 1865.1 | 1875.9 | 2053.8 | 2183.2 | 2422.7 | 2660.8 | 2820.8 | 0.13333
20 | 49.742 | 0 |  | 316.47 | 547.88 | 614.34 | 1864.8 | 1878.7 | 2055.6 | 2189.8 | 2434.7 | 2647.9 | 2820.2 | 0.12632
21 | 52.36 | 0 |  | 326.09 | 557.43 | 613.43 | 1864.6 | 1881.1 | 2057 | 2195.4 | 2446.2 | 2635.7 | 2819.7 | 0.12
22 | 54.978 | 0 |  | 333.87 | 564.85 | 612.4 | 1864.4 | 1883.2 | 2057.9 | 2199.9 | 2456.6 | 2624.8 | 2819.3 | 0.11429
23 | 57.596 | 0 |  | 339.61 | 570.14 | 611.47 | 1864.3 | 1884.7 | 2058.5 | 2203.1 | 2465.1 | 2615.9 | 2819 | 0.10909
24 | 60.214 | 0 |  | 343.12 | 573.31 | 610.83 | 1864.2 | 1885.7 | 2058.8 | 2205.1 | 2470.9 | 2610 | 2818.9 | 0.10435
25 | 62.832 | 0 |  | 344.31 | 574.37 | 610.6 | 1864.2 | 1886 | 2058.9 | 2205.7 | 2472.9 | 2607.9 | 2818.8 | 0.1
|  |  | min | 17.599 | 0.004985 | 519.37 | 1857.6 | 1866.9 | 1944.6 | 2049.7 | 2317.1 | 2607.9 | 2818.8
|  |  | max | 344.31 | 574.37 | 614.9 | 1877 | 1886 | 2058.9 | 2205.7 | 2472.9 | 2833.1 | 2833.1
26 | 62.832 | 0 |  | 344.31 | 574.37 | 610.6 | 1864.2 | 1886 | 2058.9 | 2205.7 | 2472.9 | 2607.9 | 2818.8
27 | 62.832 | 2.618 |  | 346.77 | 571.98 | 613.77 | 1855.8 | 1894.9 | 2058.7 | 2206.8 | 2473.1 | 2607 | 2819.6
28 | 62.832 | 5.236 |  | 354 | 566.59 | 621.49 | 1841.9 | 1910.3 | 2058.1 | 2209.8 | 2473.8 | 2604.2 | 2821.7
29 | 62.832 | 7.854 |  | 365.55 | 560.5 | 631.36 | 1827.6 | 1927 | 2057.2 | 2214.6 | 2474.8 | 2599.9 | 2825
30 | 62.832 | 10.472 |  | 380.76 | 554.86 | 642.14 | 1813.7 | 1944.3 | 2056.3 | 2220.9 | 2476.4 | 2594.2 | 2829.2
31 | 62.832 | 13.09 |  | 398.9 | 550.16 | 653.17 | 1800.3 | 1961.8 | 2055.7 | 2228.3 | 2478.3 | 2587.5 | 2833.9
32 | 62.832 | 15.708 |  | 419.2 | 546.64 | 664.04 | 1787.6 | 1979.5 | 2055.6 | 2236.7 | 2480.8 | 2580.1 | 2838.6
33 | 62.832 | 18.326 |  | 440.96 | 544.4 | 674.41 | 1775.5 | 1997.2 | 2056.2 | 2245.5 | 2483.7 | 2572.4 | 2843.1
34 | 62.832 | 20.944 |  | 463.52 | 543.49 | 684.02 | 1764 | 2014.6 | 2057.6 | 2254.4 | 2487.2 | 2564.8 | 2846.9
35 | 62.832 | 23.562 |  | 486.36 | 543.92 | 692.66 | 1753.3 | 2031.7 | 2060.1 | 2263.1 | 2491.1 | 2557.4 | 2849.9
36 | 62.832 | 26.18 |  | 509 | 545.64 | 700.15 | 1743.2 | 2048.2 | 2063.5 | 2271.2 | 2495.6 | 2550.8 | 2851.8
37 | 62.832 | 28.798 |  | 531.08 | 548.61 | 706.34 | 1733.8 | 2064.1 | 2068.1 | 2278.4 | 2500.6 | 2545 | 2852.5
38 | 62.832 | 31.416 |  | 552.27 | 552.73 | 711.13 | 1725.1 | 2073.7 | 2079.2 | 2284.3 | 2506 | 2540.5 | 2852
39 | 62.832 | 34.034 |  | 557.91 | 572.33 | 714.48 | 1717.1 | 2080.4 | 2093.4 | 2288.6 | 2511.8 | 2537.5 | 2850.3
40 | 62.832 | 36.652 |  | 564.05 | 591.07 | 716.35 | 1709.8 | 2088 | 2106.5 | 2291.1 | 2518 | 2536.1 | 2847.5
41 | 62.832 | 39.27 |  | 571.02 | 608.33 | 716.79 | 1703.2 | 2096.4 | 2118.5 | 2291.6 | 2524.4 | 2536.3 | 2843.8
42 | 62.832 | 41.888 |  | 578.68 | 623.99 | 715.83 | 1697.3 | 2105.6 | 2129.3 | 2290.1 | 2530.9 | 2538.1 | 2839.5
43 | 62.832 | 44.506 |  | 586.89 | 637.96 | 713.59 | 1692.1 | 2115.3 | 2138.8 | 2286.9 | 2537.3 | 2541.1 | 2834.6
44 | 62.832 | 47.124 |  | 595.48 | 650.16 | 710.2 | 1687.6 | 2125.3 | 2147.1 | 2282.1 | 2543.4 | 2545.1 | 2829.5
45 | 62.832 | 49.742 |  | 604.25 | 660.55 | 705.84 | 1683.8 | 2135.4 | 2154 | 2276.2 | 2549.1 | 2549.6 | 2824.4
46 | 62.832 | 52.36 |  | 612.92 | 669.09 | 700.76 | 1680.6 | 2145.3 | 2159.6 | 2269.6 | 2554.1 | 2554.2 | 2819.7
47 | 62.832 | 54.978 |  | 621.14 | 675.75 | 695.33 | 1678.2 | 2154.4 | 2164 | 2262.9 | 2558.1 | 2558.3 | 2815.6
48 | 62.832 | 57.596 |  | 628.32 | 680.52 | 690.15 | 1676.5 | 2162.1 | 2167.1 | 2256.9 | 2561.4 | 2561.4 | 2812.4
49 | 62.832 | 60.214 |  | 633.51 | 683.39 | 686.15 | 1675.4 | 2167.4 | 2169 | 2252.5 | 2563.4 | 2563.5 | 2810.4
50 | 62.832 | 62.832 |  | 635.46 | 684.35 | 684.6 | 1675.1 | 2169.3 | 2169.6 | 2250.9 | 2564 | 2564.2 | 2809.8
|  |  | min | 344.31 | 543.49 | 610.6 | 1675.1 | 1886 | 2055.6 | 2205.7 | 2472.9 | 2536.1 | 2809.8
|  |  | max | 635.46 | 684.35 | 716.79 | 1864.2 | 2169.3 | 2169.6 | 2291.6 | 2564 | 2607.9 | 2852.5
51 | 62.832 | 62.832 |  | 635.46 | 684.35 | 684.6 | 1675.1 | 2169.3 | 2169.6 | 2250.9 | 2564 | 2564.2 | 2809.8
52 | 60.214 | 60.214 |  | 631.59 | 683.39 | 686.71 | 1675.8 | 2164.6 | 2169.4 | 2254 | 2562 | 2563.5 | 2811.1
53 | 57.596 | 57.596 |  | 621.57 | 680.15 | 691.82 | 1677.8 | 2152.1 | 2169 | 2261.1 | 2555.7 | 2562.1 | 2815
54 | 54.978 | 54.978 |  | 607.69 | 674.72 | 697.51 | 1681.3 | 2135.2 | 2168.3 | 2268.6 | 2545.8 | 2560.4 | 2821
55 | 52.36 | 52.36 |  | 591.17 | 667.05 | 702.49 | 1686 | 2115.9 | 2167.4 | 2274 | 2533 | 2559.4 | 2828.4
56 | 49.742 | 49.742 |  | 572.6 | 657.1 | 706.16 | 1692 | 2095.4 | 2166.1 | 2275.6 | 2517.9 | 2560.3 | 2836.5
57 | 47.124 | 47.124 |  | 552.26 | 644.8 | 708.17 | 1699.1 | 2074.3 | 2164.4 | 2272.5 | 2501.3 | 2564 | 2844.7
58 | 44.506 | 44.506 |  | 530.3 | 630.06 | 708.34 | 1707.3 | 2053 | 2162.2 | 2264.5 | 2483.7 | 2571 | 2852.6
59 | 41.888 | 41.888 |  | 506.85 | 612.81 | 706.49 | 1716.5 | 2031.9 | 2159.4 | 2251.6 | 2465.7 | 2581.2 | 2859.5
60 | 39.27 | 39.27 |  | 482 | 592.98 | 702.54 | 1726.5 | 2011.3 | 2156 | 2234.7 | 2447.6 | 2594.3 | 2865.2
61 | 36.652 | 36.652 |  | 455.84 | 570.48 | 696.41 | 1737.3 | 1991.5 | 2151.8 | 2214.6 | 2430 | 2609.7 | 2869.3
62 | 34.034 | 34.034 |  | 428.44 | 545.25 | 688.09 | 1748.8 | 1972.7 | 2146.7 | 2192.1 | 2413.2 | 2627 | 2871.6
63 | 31.416 | 31.416 |  | 399.9 | 517.26 | 677.62 | 1760.7 | 1955 | 2140.7 | 2168 | 2397.4 | 2645.6 | 2872.1
64 | 28.798 | 28.798 |  | 370.31 | 486.5 | 665.12 | 1773 | 1938.8 | 2133.8 | 2142.9 | 2382.9 | 2665.2 | 2870.9
65 | 26.18 | 26.18 |  | 339.74 | 452.97 | 650.79 | 1785.6 | 1924.2 | 2117.5 | 2125.9 | 2370 | 2685.4 | 2868.3
66 | 23.562 | 23.562 |  | 308.28 | 416.75 | 634.93 | 1798.2 | 1911.4 | 2092.2 | 2117.2 | 2358.6 | 2705.8 | 2864.5
67 | 20.944 | 20.944 |  | 276.03 | 377.93 | 617.95 | 1810.8 | 1900.5 | 2067.6 | 2107.8 | 2348.8 | 2726.2 | 2859.9
68 | 18.326 | 18.326 |  | 243.06 | 336.66 | 600.36 | 1823.2 | 1891.6 | 2043.9 | 2098 | 2340.6 | 2746.2 | 2855
69 | 15.708 | 15.708 |  | 209.48 | 293.13 | 582.79 | 1835.1 | 1884.8 | 2021.7 | 2088 | 2333.9 | 2765.4 | 2850.1
70 | 13.09 | 13.09 |  | 175.38 | 247.57 | 565.95 | 1846.2 | 1880.1 | 2001.2 | 2078.3 | 2328.4 | 2783.4 | 2845.4
71 | 10.472 | 10.472 |  | 140.83 | 200.26 | 550.64 | 1856.3 | 1877.3 | 1983 | 2069.2 | 2324.2 | 2799.6 | 2841.2
72 | 7.854 | 7.854 |  | 105.93 | 151.5 | 537.65 | 1865 | 1876.2 | 1967.4 | 2061.3 | 2321 | 2813.4 | 2837.8
73 | 5.236 | 5.236 |  | 70.764 | 101.63 | 527.72 | 1871.6 | 1876.4 | 1955.3 | 2055.1 | 2318.9 | 2824.1 | 2835.2
74 | 2.618 | 2.618 |  | 35.426 | 51.005 | 521.5 | 1875.8 | 1877.2 | 1947.4 | 2051.1 | 2317.6 | 2830.8 | 2833.6
75 | 7.1054e-15 | 7.1054e-15 |  | -0.0047540i | 0.0053146 | 519.37 | 1877 | 1877.8 | 1944.6 | 2049.7 | 2317.1 | 2833.1 | 2833.1
|  |  | min | 35.426 | 0.0053146 | 519.37 | 1675.1 | 1876.2 | 1944.6 | 2049.7 | 2317.1 | 2559.4 | 2809.8
|  |  | max | 635.46 | 684.35 | 708.34 | 1877 | 2169.3 | 2169.6 | 2275.6 | 2564 | 2833.1 | 2872.1
|  | Overall | min | 17.599 | 0.004985 | 519.37 | 1675.1 | 1866.9 | 1944.6 | 2049.7 | 2317.1 | 2536.1 | 2809.8
|  |  | max | 635.46 | 684.35 | 716.79 | 1877 | 2169.3 | 2169.6 | 2291.6 | 2564 | 2833.1 | 2872.1
|  | Band Gaps: | Open | Sol 1: Close; Sol 2: BG%; Sol 3: Range
|  | 1 | 716.79 | Sol 1: 1675.1; Sol 2: 80.13%; Sol 3: 958.31
|  | 2 | 2291.6 | Sol 1: 2317.1; Sol 2: 1.107%; Sol 3: 25.5
|  | 3 | 614.9 | Sol 1: 716.79; Sol 2: 15.3%; Sol 3: 101.89
|  | 4 | 1675.1 | Sol 1: 1857.6; Sol 2: 10.33%; Sol 3: 182.5
|  | 5 | 2205.7 | Sol 1: 2291.6; Sol 2: 3.82%; Sol 3: 85.9
|  | 6 | 2472.9 | Sol 1: 2607.9; Sol 2: 5.314%; Sol 3: 135
|  | 7 | 1864.2 | Sol 1: 1886; Sol 2: 1.163%; Sol 3: 21.8
|  | 8 | 2317.1 | Sol 1: 2472.9; Sol 2: 6.505%; Sol 3: 155.8
|  | 9 | 2607.9 | Sol 1: 2809.8; Sol 2: 7.453%; Sol 3: 201.9
|  | 10 | 2275.6 | Sol 1: 2291.6; Sol 2: 0.7006%; Sol 3: 16

## PMMA (-0.125)
| k_x (rad/m) | k_y (rad/m) |  | Sol 1 | Sol 2 | Sol 3 | Sol 4 | Sol 5 | Sol 6 | Sol 7 | Sol 8 | Sol 9 | Sol 10 | Wavelength (m)
1 | 0 | 0 |  | 0.0031146i | 0.0021578 | 669.21 | 2583.9 | 2667.1 | 2667.6 | 2748.4 | 3368.7 | 3775.1 | 3775.7
2 | 2.618 | 0 |  | 21.102 | 50.397 | 670.33 | 2583.8 | 2665 | 2668.5 | 2751 | 3368.4 | 3774.9 | 3775.6 | 2.4
3 | 5.236 | 0 |  | 42.292 | 100.54 | 673.62 | 2583.6 | 2659.5 | 2671.1 | 2758.1 | 3367.4 | 3774.3 | 3775.4 | 1.2
4 | 7.854 | 0 |  | 63.646 | 150.16 | 678.91 | 2583.5 | 2651.8 | 2675.2 | 2768.4 | 3365.9 | 3773.3 | 3775.1 | 0.8
5 | 10.472 | 0 |  | 85.209 | 199.02 | 685.9 | 2583.6 | 2643 | 2680.6 | 2780.8 | 3363.8 | 3771.8 | 3774.6 | 0.6
6 | 13.09 | 0 |  | 106.99 | 246.87 | 694.26 | 2584.2 | 2633.9 | 2687 | 2794.5 | 3361.2 | 3769.8 | 3774.1 | 0.48
7 | 15.708 | 0 |  | 128.98 | 293.49 | 703.58 | 2585.5 | 2624.7 | 2694.1 | 2809.1 | 3358.3 | 3767.3 | 3773.4 | 0.4
8 | 18.326 | 0 |  | 151.1 | 338.64 | 713.46 | 2587.5 | 2615.7 | 2701.7 | 2824.4 | 3355.2 | 3764.2 | 3772.6 | 0.34286
9 | 20.944 | 0 |  | 173.29 | 382.12 | 723.5 | 2590.5 | 2607.1 | 2709.6 | 2840 | 3351.9 | 3760.5 | 3771.8 | 0.3
10 | 23.562 | 0 |  | 195.44 | 423.75 | 733.33 | 2594.3 | 2598.8 | 2717.5 | 2855.8 | 3348.7 | 3756.2 | 3770.9 | 0.26667
11 | 26.18 | 0 |  | 217.43 | 463.34 | 742.63 | 2591 | 2599.1 | 2725.3 | 2871.7 | 3345.5 | 3751.2 | 3770 | 0.24
12 | 28.798 | 0 |  | 239.12 | 500.74 | 751.16 | 2583.8 | 2604.8 | 2732.8 | 2887.5 | 3342.6 | 3745.7 | 3769.1 | 0.21818
13 | 31.416 | 0 |  | 260.39 | 535.81 | 758.71 | 2577 | 2611.2 | 2739.8 | 2903 | 3340 | 3739.7 | 3768.1 | 0.2
14 | 34.034 | 0 |  | 281.07 | 568.43 | 765.16 | 2570.7 | 2618.4 | 2746.2 | 2918 | 3337.8 | 3733.2 | 3767.2 | 0.18461
15 | 36.652 | 0 |  | 301.01 | 598.48 | 770.42 | 2565 | 2626.2 | 2751.9 | 2932.5 | 3336 | 3726.3 | 3766.3 | 0.17143
16 | 39.27 | 0 |  | 320.02 | 625.89 | 774.51 | 2559.9 | 2634.3 | 2756.8 | 2946.2 | 3334.8 | 3719.3 | 3765.5 | 0.16
17 | 41.888 | 0 |  | 337.92 | 650.57 | 777.48 | 2555.3 | 2642.7 | 2760.9 | 2959 | 3334 | 3712.2 | 3764.7 | 0.15
18 | 44.506 | 0 |  | 354.5 | 672.46 | 779.43 | 2551.2 | 2651.1 | 2764 | 2970.7 | 3333.7 | 3705.3 | 3764 | 0.14118
19 | 47.124 | 0 |  | 369.54 | 691.51 | 780.5 | 2547.7 | 2659.3 | 2766.2 | 2981.2 | 3333.8 | 3698.7 | 3763.3 | 0.13333
20 | 49.742 | 0 |  | 382.82 | 707.69 | 780.89 | 2544.7 | 2667.1 | 2767.6 | 2990.4 | 3334.1 | 3692.6 | 3762.8 | 0.12632
21 | 52.36 | 0 |  | 394.11 | 720.96 | 780.81 | 2542.2 | 2674.1 | 2768.3 | 2998.1 | 3334.7 | 3687.3 | 3762.3 | 0.12
22 | 54.978 | 0 |  | 403.18 | 731.3 | 780.45 | 2540.3 | 2680 | 2768.5 | 3004.2 | 3335.3 | 3682.9 | 3761.9 | 0.11429
23 | 57.596 | 0 |  | 409.83 | 738.7 | 780.03 | 2539 | 2684.6 | 2768.4 | 3008.6 | 3335.8 | 3679.6 | 3761.7 | 0.10909
24 | 60.214 | 0 |  | 413.89 | 743.14 | 779.71 | 2538.2 | 2687.5 | 2768.2 | 3011.3 | 3336.2 | 3677.6 | 3761.5 | 0.10435
25 | 62.832 | 0 |  | 415.26 | 744.62 | 779.59 | 2537.9 | 2688.5 | 2768.1 | 3012.2 | 3336.3 | 3676.9 | 3761.5 | 0.1
|  |  | min | 21.102 | 0.0021578 | 669.21 | 2537.9 | 2598.8 | 2667.6 | 2748.4 | 3333.7 | 3676.9 | 3761.5
|  |  | max | 415.26 | 744.62 | 780.89 | 2594.3 | 2688.5 | 2768.5 | 3012.2 | 3368.7 | 3775.1 | 3775.7
26 | 62.832 | 0 |  | 415.26 | 744.62 | 779.59 | 2537.9 | 2688.5 | 2768.1 | 3012.2 | 3336.3 | 3676.9 | 3761.5
27 | 62.832 | 2.618 |  | 418.53 | 741.31 | 783.77 | 2535.4 | 2691.5 | 2768.2 | 3013 | 3336.5 | 3671.8 | 3766.2
28 | 62.832 | 5.236 |  | 428.12 | 734.27 | 793.42 | 2528.6 | 2699.9 | 2768.4 | 3015.4 | 3337.2 | 3659 | 3777.7
29 | 62.832 | 7.854 |  | 443.45 | 726.65 | 805.31 | 2518.6 | 2712.4 | 2769 | 3019.3 | 3338.3 | 3642.3 | 3792.3
30 | 62.832 | 10.472 |  | 463.64 | 719.72 | 818.05 | 2506.6 | 2727.9 | 2769.9 | 3024.4 | 3339.9 | 3623.8 | 3807.8
31 | 62.832 | 13.09 |  | 487.72 | 713.99 | 830.98 | 2493.6 | 2745.3 | 2771.4 | 3030.7 | 3341.9 | 3604.5 | 3823
32 | 62.832 | 15.708 |  | 514.69 | 709.69 | 843.69 | 2480.1 | 2764 | 2773.6 | 3037.7 | 3344.5 | 3585.2 | 3837.2
33 | 62.832 | 18.326 |  | 543.63 | 706.96 | 855.84 | 2466.6 | 2776.6 | 2783.3 | 3045.2 | 3347.5 | 3566.1 | 3850
34 | 62.832 | 20.944 |  | 573.73 | 705.83 | 867.15 | 2453.3 | 2780.7 | 2803 | 3053 | 3351.2 | 3547.5 | 3861
35 | 62.832 | 23.562 |  | 604.29 | 706.31 | 877.4 | 2440.4 | 2785.9 | 2822.7 | 3060.5 | 3355.4 | 3529.8 | 3870.2
36 | 62.832 | 26.18 |  | 634.71 | 708.36 | 886.38 | 2428 | 2792.2 | 2842.2 | 3067.6 | 3360.1 | 3513.1 | 3877.4
37 | 62.832 | 28.798 |  | 664.5 | 711.92 | 893.94 | 2416.2 | 2799.8 | 2861.1 | 3073.7 | 3365.5 | 3497.7 | 3882.5
38 | 62.832 | 31.416 |  | 693.25 | 716.87 | 899.97 | 2405.1 | 2808.7 | 2879.3 | 3078.7 | 3371.4 | 3483.8 | 3885.6
39 | 62.832 | 34.034 |  | 720.61 | 723.11 | 904.39 | 2394.7 | 2818.9 | 2896.6 | 3082 | 3377.8 | 3471.6 | 3887
40 | 62.832 | 36.652 |  | 730.5 | 746.29 | 907.16 | 2385 | 2830.3 | 2912.8 | 3083.4 | 3384.6 | 3461.2 | 3886.8
41 | 62.832 | 39.27 |  | 738.88 | 770.08 | 908.31 | 2376.2 | 2842.8 | 2927.8 | 3082.7 | 3391.8 | 3452.9 | 3885.3
42 | 62.832 | 41.888 |  | 748.07 | 791.77 | 907.87 | 2368.3 | 2856.3 | 2941.3 | 3079.7 | 3399.2 | 3446.4 | 3882.9
43 | 62.832 | 44.506 |  | 757.89 | 811.22 | 905.95 | 2361.2 | 2870.8 | 2953.4 | 3074.3 | 3406.5 | 3441.9 | 3879.7
44 | 62.832 | 47.124 |  | 768.12 | 828.29 | 902.68 | 2354.9 | 2886.1 | 2963.9 | 3066.7 | 3413.6 | 3438.9 | 3876.2
45 | 62.832 | 49.742 |  | 778.49 | 842.88 | 898.27 | 2349.7 | 2902 | 2972.9 | 3057 | 3420.3 | 3437.3 | 3872.6
46 | 62.832 | 52.36 |  | 788.68 | 854.92 | 893.01 | 2345.3 | 2918.4 | 2980.2 | 3045.5 | 3426.2 | 3436.6 | 3869.2
47 | 62.832 | 54.978 |  | 798.21 | 864.34 | 887.32 | 2341.9 | 2935.1 | 2985.8 | 3032.5 | 3431.1 | 3436.5 | 3866.2
48 | 62.832 | 57.596 |  | 806.41 | 871.1 | 881.89 | 2339.5 | 2951.8 | 2989.9 | 3018.4 | 3434.8 | 3436.7 | 3863.9
49 | 62.832 | 60.214 |  | 812.22 | 875.17 | 877.75 | 2338 | 2967.9 | 2992.3 | 3003.7 | 3436.9 | 3437.1 | 3862.5
50 | 62.832 | 62.832 |  | 814.37 | 876.15 | 876.53 | 2337.5 | 2978.9 | 2993.1 | 2993.2 | 3437 | 3437.9 | 3862
|  |  | min | 415.26 | 705.83 | 779.59 | 2337.5 | 2688.5 | 2768.1 | 2993.2 | 3336.3 | 3436.5 | 3761.5
|  |  | max | 814.37 | 876.15 | 908.31 | 2537.9 | 2978.9 | 2993.1 | 3083.4 | 3437 | 3676.9 | 3887
51 | 62.832 | 62.832 |  | 814.37 | 876.15 | 876.53 | 2337.5 | 2978.9 | 2993.1 | 2993.2 | 3437 | 3437.9 | 3862
52 | 60.214 | 60.214 |  | 810.11 | 874.77 | 878.35 | 2338.5 | 2960.9 | 2993 | 3008.8 | 3435.9 | 3437.3 | 3863
53 | 57.596 | 57.596 |  | 798.71 | 870.07 | 882.96 | 2341.4 | 2935.6 | 2992.4 | 3026.6 | 3431.8 | 3436.6 | 3865.8
54 | 54.978 | 54.978 |  | 782.4 | 862.21 | 887.96 | 2346.2 | 2908.9 | 2991.5 | 3040.5 | 3425.3 | 3436.4 | 3870.2
55 | 52.36 | 52.36 |  | 762.54 | 851.17 | 891.99 | 2352.9 | 2881.4 | 2989.9 | 3049.1 | 3416.7 | 3438 | 3875.7
56 | 49.742 | 49.742 |  | 739.81 | 836.93 | 894.35 | 2361.4 | 2853.8 | 2987.6 | 3051.6 | 3406.7 | 3442.3 | 3881.9
57 | 47.124 | 47.124 |  | 714.58 | 819.44 | 894.7 | 2371.5 | 2826.2 | 2984.5 | 3047.6 | 3396 | 3450.3 | 3888
58 | 44.506 | 44.506 |  | 687.08 | 798.67 | 892.84 | 2383.1 | 2799 | 2980.2 | 3037.1 | 3385.1 | 3462.2 | 3893.6
59 | 41.888 | 41.888 |  | 657.46 | 774.6 | 888.65 | 2396.2 | 2772.6 | 2974.7 | 3021 | 3374.6 | 3477.8 | 3898
60 | 39.27 | 39.27 |  | 625.87 | 747.2 | 882.07 | 2410.6 | 2747.2 | 2967.6 | 3000.2 | 3365 | 3496.6 | 3900.6
61 | 36.652 | 36.652 |  | 592.43 | 716.48 | 873.09 | 2426.2 | 2723 | 2958.9 | 2975.8 | 3356.8 | 3517.9 | 3900.9
62 | 34.034 | 34.034 |  | 557.26 | 682.43 | 861.77 | 2442.7 | 2700.2 | 2948.4 | 2948.9 | 3350.3 | 3540.9 | 3898.7
63 | 31.416 | 31.416 |  | 520.5 | 645.11 | 848.23 | 2460.2 | 2679.1 | 2920.2 | 2936.3 | 3345.7 | 3565.2 | 3893.7
64 | 28.798 | 28.798 |  | 482.27 | 604.57 | 832.66 | 2478.4 | 2659.9 | 2890.7 | 2922.6 | 3342.9 | 3590 | 3886.1
65 | 26.18 | 26.18 |  | 442.68 | 560.94 | 815.34 | 2497.2 | 2642.6 | 2861.1 | 2907.4 | 3341.9 | 3615 | 3876.1
66 | 23.562 | 23.562 |  | 401.87 | 514.32 | 796.64 | 2516.5 | 2627.5 | 2831.9 | 2891 | 3342.6 | 3639.7 | 3864.2
67 | 20.944 | 20.944 |  | 359.96 | 464.91 | 777.04 | 2536 | 2614.6 | 2803.6 | 2873.6 | 3344.6 | 3663.7 | 3851.1
68 | 18.326 | 18.326 |  | 317.08 | 412.9 | 757.12 | 2555.8 | 2604.1 | 2776.7 | 2855.6 | 3347.6 | 3686.5 | 3837.3
69 | 15.708 | 15.708 |  | 273.35 | 358.54 | 737.55 | 2575.7 | 2595.9 | 2751.6 | 2837.1 | 3351.4 | 3707.7 | 3823.6
70 | 13.09 | 13.09 |  | 228.89 | 302.1 | 719.08 | 2589.9 | 2595.3 | 2728.7 | 2818.4 | 3355.5 | 3726.9 | 3810.5
71 | 10.472 | 10.472 |  | 183.83 | 243.88 | 702.49 | 2586.1 | 2614.6 | 2708.6 | 2799.9 | 3359.6 | 3743.5 | 3798.8
72 | 7.854 | 7.854 |  | 138.29 | 184.21 | 688.57 | 2584.2 | 2632.9 | 2691.6 | 2782.1 | 3363.3 | 3757 | 3789
73 | 5.236 | 5.236 |  | 92.393 | 123.43 | 678.03 | 2583.6 | 2649.5 | 2678.6 | 2765.9 | 3366.2 | 3767.1 | 3781.6
74 | 2.618 | 2.618 |  | 46.256 | 61.902 | 671.45 | 2583.7 | 2662.2 | 2670.2 | 2753.4 | 3368.1 | 3773.3 | 3777
75 | 7.1054e-15 | 7.1054e-15 |  | 0.0023536i | 0.0014152 | 669.21 | 2583.9 | 2667.1 | 2667.6 | 2748.4 | 3368.7 | 3775.1 | 3775.7
|  |  | min | 46.256 | 0.0014152 | 669.21 | 2337.5 | 2595.3 | 2667.6 | 2748.4 | 3341.9 | 3436.4 | 3775.7
|  |  | max | 814.37 | 876.15 | 894.7 | 2589.9 | 2978.9 | 2993.1 | 3051.6 | 3437 | 3775.1 | 3900.9
|  | Overall | min | 21.102 | 0.0014152 | 669.21 | 2337.5 | 2595.3 | 2667.6 | 2748.4 | 3333.7 | 3436.4 | 3761.5
|  |  | max | 814.37 | 876.15 | 908.31 | 2594.3 | 2978.9 | 2993.1 | 3083.4 | 3437 | 3775.1 | 3900.9
|  | Band Gaps: | Open | Sol 1: Close; Sol 2: BG%; Sol 3: Range
|  | 1 | 908.31 | Sol 1: 2337.5; Sol 2: 88.06%; Sol 3: 1429.19
|  | 2 | 3083.4 | Sol 1: 3333.7; Sol 2: 7.801%; Sol 3: 250.3
|  | 3 | 780.89 | Sol 1: 908.31; Sol 2: 15.09%; Sol 3: 127.42
|  | 4 | 2337.5 | Sol 1: 2537.9; Sol 2: 8.221%; Sol 3: 200.4
|  | 5 | 3012.2 | Sol 1: 3083.4; Sol 2: 2.336%; Sol 3: 71.2
|  | 6 | 3368.7 | Sol 1: 3676.9; Sol 2: 8.749%; Sol 3: 308.2
|  | 7 | 2537.9 | Sol 1: 2688.5; Sol 2: 5.763%; Sol 3: 150.6
|  | 8 | 3333.7 | Sol 1: 3336.3; Sol 2: 0.07796%; Sol 3: 2.6
|  | 9 | 3676.9 | Sol 1: 3761.5; Sol 2: 2.275%; Sol 3: 84.6
|  | 10 | 3051.6 | Sol 1: 3083.4; Sol 2: 1.037%; Sol 3: 31.8

## PMMA (-0.04)
| k_x (rad/m) | k_y (rad/m) |  | Sol 1 | Sol 2 | Sol 3 | Sol 4 | Sol 5 | Sol 6 | Sol 7 | Sol 8 | Sol 9 | Sol 10 | Wavelength (m)
1 | 0 | 0 |  | 0.0029184i | 0.0021362 | 621.6 | 2369.8 | 2397.8 | 2397.9 | 2519.7 | 2995.1 | 3468 | 3468.3
2 | 2.618 | 0 |  | 19.887 | 46.96 | 622.69 | 2368.3 | 2397 | 2399.9 | 2521.2 | 2995.1 | 3467.5 | 3468.2 | 2.4
3 | 5.236 | 0 |  | 39.852 | 93.668 | 625.88 | 2365 | 2394.4 | 2405.5 | 2525.4 | 2995 | 3466 | 3468 | 1.2
4 | 7.854 | 0 |  | 59.963 | 139.87 | 631 | 2361.3 | 2390.5 | 2412.9 | 2532 | 2994.9 | 3463.6 | 3467.7 | 0.8
5 | 10.472 | 0 |  | 80.257 | 185.33 | 637.77 | 2357.9 | 2385.6 | 2421.3 | 2540.6 | 2994.8 | 3460.1 | 3467.2 | 0.6
6 | 13.09 | 0 |  | 100.75 | 229.81 | 645.84 | 2355.2 | 2380.1 | 2430.3 | 2550.8 | 2994.8 | 3455.7 | 3466.6 | 0.48
7 | 15.708 | 0 |  | 121.41 | 273.09 | 654.81 | 2353.4 | 2374.4 | 2439.6 | 2562.2 | 2994.9 | 3450.4 | 3465.9 | 0.4
8 | 18.326 | 0 |  | 142.19 | 314.95 | 664.28 | 2352.6 | 2368.6 | 2449.1 | 2574.5 | 2995.2 | 3444.3 | 3465.1 | 0.34286
9 | 20.944 | 0 |  | 163.02 | 355.2 | 673.86 | 2352.8 | 2362.8 | 2458.5 | 2587.4 | 2995.8 | 3437.3 | 3464.3 | 0.3
10 | 23.562 | 0 |  | 183.81 | 393.67 | 683.2 | 2354.1 | 2357.3 | 2467.8 | 2600.8 | 2996.8 | 3429.5 | 3463.3 | 0.26667
11 | 26.18 | 0 |  | 204.45 | 430.18 | 691.98 | 2352 | 2356.3 | 2476.7 | 2614.5 | 2998.2 | 3421 | 3462.4 | 0.24
12 | 28.798 | 0 |  | 224.82 | 464.61 | 699.95 | 2347 | 2359.4 | 2485.1 | 2628.2 | 3000.1 | 3411.9 | 3461.4 | 0.21818
13 | 31.416 | 0 |  | 244.79 | 496.82 | 706.94 | 2342.3 | 2363.2 | 2493 | 2641.8 | 3002.6 | 3402.2 | 3460.4 | 0.2
14 | 34.034 | 0 |  | 264.23 | 526.71 | 712.81 | 2338 | 2367.8 | 2500.2 | 2655.1 | 3005.8 | 3392.1 | 3459.4 | 0.18461
15 | 36.652 | 0 |  | 282.99 | 554.2 | 717.52 | 2334.1 | 2372.9 | 2506.7 | 2668 | 3009.5 | 3381.6 | 3458.4 | 0.17143
16 | 39.27 | 0 |  | 300.9 | 579.21 | 721.06 | 2330.6 | 2378.3 | 2512.3 | 2680.3 | 3013.8 | 3371 | 3457.5 | 0.16
17 | 41.888 | 0 |  | 317.8 | 601.69 | 723.5 | 2327.4 | 2384 | 2517.1 | 2691.8 | 3018.6 | 3360.4 | 3456.6 | 0.15
18 | 44.506 | 0 |  | 333.48 | 621.58 | 724.95 | 2324.6 | 2389.7 | 2521 | 2702.4 | 3023.8 | 3349.9 | 3455.9 | 0.14118
19 | 47.124 | 0 |  | 347.73 | 638.87 | 725.57 | 2322.2 | 2395.2 | 2524.2 | 2711.9 | 3029.2 | 3340 | 3455.1 | 0.13333
20 | 49.742 | 0 |  | 360.35 | 653.52 | 725.55 | 2320.2 | 2400.3 | 2526.6 | 2720.2 | 3034.5 | 3330.7 | 3454.5 | 0.12632
21 | 52.36 | 0 |  | 371.09 | 665.53 | 725.11 | 2318.6 | 2404.8 | 2528.3 | 2727.1 | 3039.5 | 3322.5 | 3454 | 0.12
22 | 54.978 | 0 |  | 379.74 | 674.87 | 724.47 | 2317.3 | 2408.6 | 2529.5 | 2732.7 | 3043.9 | 3315.6 | 3453.6 | 0.11429
23 | 57.596 | 0 |  | 386.09 | 681.55 | 723.84 | 2316.4 | 2411.4 | 2530.3 | 2736.7 | 3047.3 | 3310.4 | 3453.3 | 0.10909
24 | 60.214 | 0 |  | 389.97 | 685.56 | 723.38 | 2315.8 | 2413.1 | 2530.7 | 2739.1 | 3049.4 | 3307.2 | 3453.1 | 0.10435
25 | 62.832 | 0 |  | 391.28 | 686.9 | 723.22 | 2315.6 | 2413.7 | 2530.9 | 2739.9 | 3050.2 | 3306.1 | 3453.1 | 0.1
|  |  | min | 19.887 | 0.0021362 | 621.6 | 2315.6 | 2356.3 | 2397.9 | 2519.7 | 2994.8 | 3306.1 | 3453.1
|  |  | max | 391.28 | 686.9 | 725.57 | 2369.8 | 2413.7 | 2530.9 | 2739.9 | 3050.2 | 3468 | 3468.3
26 | 62.832 | 0 |  | 391.28 | 686.9 | 723.22 | 2315.6 | 2413.7 | 2530.9 | 2739.9 | 3050.2 | 3306.1 | 3453.1
27 | 62.832 | 2.618 |  | 394.28 | 683.94 | 727 | 2312.3 | 2417.6 | 2530.9 | 2740.8 | 3050.4 | 3303.7 | 3455.1
28 | 62.832 | 5.236 |  | 403.08 | 677.47 | 735.92 | 2303.7 | 2427.8 | 2531 | 2743.3 | 3051 | 3297 | 3460.7
29 | 62.832 | 7.854 |  | 417.13 | 670.32 | 747.08 | 2291.9 | 2442.1 | 2531.2 | 2747.4 | 3052.1 | 3286.9 | 3468.9
30 | 62.832 | 10.472 |  | 435.65 | 663.74 | 759.13 | 2278.7 | 2458.9 | 2531.8 | 2752.8 | 3053.6 | 3274.7 | 3478.6
31 | 62.832 | 13.09 |  | 457.72 | 658.25 | 771.38 | 2265 | 2477 | 2532.8 | 2759.3 | 3055.5 | 3261 | 3488.7
32 | 62.832 | 15.708 |  | 482.45 | 654.08 | 783.41 | 2251.3 | 2495.9 | 2534.5 | 2766.7 | 3057.9 | 3246.6 | 3498.6
33 | 62.832 | 18.326 |  | 508.97 | 651.37 | 794.9 | 2237.9 | 2515.3 | 2537 | 2774.6 | 3060.9 | 3232.1 | 3507.7
34 | 62.832 | 20.944 |  | 536.53 | 650.17 | 805.57 | 2224.9 | 2534.7 | 2540.4 | 2782.7 | 3064.3 | 3217.7 | 3515.6
35 | 62.832 | 23.562 |  | 564.49 | 650.48 | 815.19 | 2212.5 | 2544.9 | 2554 | 2790.6 | 3068.2 | 3203.8 | 3522
36 | 62.832 | 26.18 |  | 592.29 | 652.27 | 823.58 | 2200.7 | 2550.6 | 2572.9 | 2798 | 3072.7 | 3190.8 | 3526.8
37 | 62.832 | 28.798 |  | 619.47 | 655.47 | 830.59 | 2189.5 | 2557.5 | 2591.3 | 2804.5 | 3077.7 | 3178.8 | 3529.8
38 | 62.832 | 31.416 |  | 645.66 | 659.99 | 836.1 | 2179.1 | 2565.6 | 2608.9 | 2809.8 | 3083.2 | 3168.2 | 3531.2
39 | 62.832 | 34.034 |  | 665.72 | 670.55 | 840.06 | 2169.5 | 2574.9 | 2625.5 | 2813.6 | 3089.2 | 3159.1 | 3531.1
40 | 62.832 | 36.652 |  | 672.54 | 693.88 | 842.44 | 2160.6 | 2585.3 | 2641.1 | 2815.5 | 3095.6 | 3151.8 | 3529.6
41 | 62.832 | 39.27 |  | 680.3 | 715.45 | 843.26 | 2152.5 | 2596.8 | 2655.4 | 2815.2 | 3102.2 | 3146.3 | 3526.9
42 | 62.832 | 41.888 |  | 688.84 | 735.09 | 842.58 | 2145.1 | 2609.2 | 2668.4 | 2812.8 | 3109 | 3142.6 | 3523.5
43 | 62.832 | 44.506 |  | 697.98 | 752.67 | 840.5 | 2138.7 | 2622.5 | 2679.9 | 2808.2 | 3115.8 | 3140.6 | 3519.4
44 | 62.832 | 47.124 |  | 707.51 | 768.08 | 837.16 | 2133 | 2636.5 | 2689.9 | 2801.4 | 3122.4 | 3139.9 | 3515.1
45 | 62.832 | 49.742 |  | 717.19 | 781.24 | 832.76 | 2128.2 | 2651 | 2698.5 | 2792.8 | 3128.5 | 3140.2 | 3510.8
46 | 62.832 | 52.36 |  | 726.7 | 792.08 | 827.61 | 2124.3 | 2665.9 | 2705.4 | 2782.5 | 3133.9 | 3141.2 | 3506.8
47 | 62.832 | 54.978 |  | 735.6 | 800.56 | 822.1 | 2121.2 | 2681 | 2710.8 | 2770.8 | 3138.4 | 3142.5 | 3503.4
48 | 62.832 | 57.596 |  | 743.23 | 806.64 | 816.9 | 2119 | 2696 | 2714.7 | 2758.2 | 3141.8 | 3143.6 | 3500.7
49 | 62.832 | 60.214 |  | 748.62 | 810.3 | 812.98 | 2117.6 | 2710 | 2717 | 2745.6 | 3143.9 | 3144.5 | 3499.1
50 | 62.832 | 62.832 |  | 750.61 | 811.48 | 811.52 | 2117.2 | 2717.8 | 2718.3 | 2737.8 | 3144.7 | 3144.8 | 3498.5
|  |  | min | 391.28 | 650.17 | 723.22 | 2117.2 | 2413.7 | 2530.9 | 2737.8 | 3050.2 | 3139.9 | 3453.1
|  |  | max | 750.61 | 811.48 | 843.26 | 2315.6 | 2717.8 | 2718.3 | 2815.5 | 3144.7 | 3306.1 | 3531.2
51 | 62.832 | 62.832 |  | 750.61 | 811.48 | 811.52 | 2117.2 | 2717.8 | 2718.3 | 2737.8 | 3144.7 | 3144.8 | 3498.5
52 | 60.214 | 60.214 |  | 746.66 | 810.1 | 813.43 | 2118.1 | 2703.3 | 2717.8 | 2750.2 | 3143 | 3144.4 | 3499.6
53 | 57.596 | 57.596 |  | 736.07 | 805.89 | 817.96 | 2120.7 | 2680.3 | 2717.3 | 2766.3 | 3138.1 | 3143.7 | 3502.9
54 | 54.978 | 54.978 |  | 720.89 | 798.86 | 823.02 | 2125.1 | 2655.5 | 2716.3 | 2778.9 | 3130.3 | 3143.5 | 3508
55 | 52.36 | 52.36 |  | 702.43 | 788.98 | 827.3 | 2131.1 | 2630 | 2714.7 | 2786.8 | 3120.1 | 3144.7 | 3514.3
56 | 49.742 | 49.742 |  | 681.34 | 776.2 | 830.12 | 2138.7 | 2604.1 | 2712.6 | 2788.9 | 3108.1 | 3148.6 | 3521.5
57 | 47.124 | 47.124 |  | 657.96 | 760.47 | 831.11 | 2147.8 | 2578.2 | 2709.7 | 2784.9 | 3095 | 3155.8 | 3528.8
58 | 44.506 | 44.506 |  | 632.52 | 741.76 | 830.06 | 2158.3 | 2552.8 | 2705.9 | 2774.8 | 3081.3 | 3166.8 | 3535.7
59 | 41.888 | 41.888 |  | 605.16 | 720 | 826.83 | 2170.1 | 2527.9 | 2701.1 | 2759.3 | 3067.6 | 3181.3 | 3541.6
60 | 39.27 | 39.27 |  | 576.01 | 695.16 | 821.33 | 2183.1 | 2503.9 | 2695 | 2739.4 | 3054.5 | 3198.7 | 3546
61 | 36.652 | 36.652 |  | 545.18 | 667.22 | 813.54 | 2197 | 2481.1 | 2687.7 | 2715.9 | 3042.3 | 3218.6 | 3548.5
62 | 34.034 | 34.034 |  | 512.78 | 636.15 | 803.47 | 2211.9 | 2459.7 | 2678.9 | 2690 | 3031.3 | 3240.2 | 3548.8
63 | 31.416 | 31.416 |  | 478.93 | 601.97 | 791.22 | 2227.5 | 2439.8 | 2662.4 | 2668.7 | 3021.8 | 3263 | 3546.8
64 | 28.798 | 28.798 |  | 443.73 | 564.73 | 776.94 | 2243.7 | 2421.8 | 2633.8 | 2657.1 | 3013.9 | 3286.5 | 3542.5
65 | 26.18 | 26.18 |  | 407.29 | 524.49 | 760.89 | 2260.4 | 2405.7 | 2605 | 2644.3 | 3007.6 | 3310.2 | 3536.2
66 | 23.562 | 23.562 |  | 369.74 | 481.38 | 743.41 | 2277.4 | 2391.8 | 2576.3 | 2630.5 | 3002.8 | 3333.9 | 3528.3
67 | 20.944 | 20.944 |  | 331.17 | 435.53 | 724.95 | 2294.5 | 2380.2 | 2548.4 | 2615.9 | 2999.4 | 3357 | 3519.4
68 | 18.326 | 18.326 |  | 291.72 | 387.14 | 706.07 | 2311.7 | 2371 | 2521.6 | 2600.7 | 2997.1 | 3379.2 | 3509.9
69 | 15.708 | 15.708 |  | 251.48 | 336.42 | 687.42 | 2328.7 | 2364.3 | 2496.2 | 2585.3 | 2995.7 | 3400 | 3500.5
70 | 13.09 | 13.09 |  | 210.58 | 283.66 | 669.73 | 2345.1 | 2360.2 | 2472.6 | 2570 | 2995 | 3419 | 3491.6
71 | 10.472 | 10.472 |  | 169.13 | 229.12 | 653.78 | 2358.6 | 2360.8 | 2451 | 2555.3 | 2994.7 | 3435.6 | 3483.7
72 | 7.854 | 7.854 |  | 127.23 | 173.14 | 640.35 | 2359.6 | 2374.9 | 2431.8 | 2541.8 | 2994.8 | 3449.3 | 3477.1
73 | 5.236 | 5.236 |  | 85.004 | 116.05 | 630.15 | 2362.8 | 2386.8 | 2415.4 | 2530.4 | 2994.9 | 3459.6 | 3472.2
74 | 2.618 | 2.618 |  | 42.557 | 58.212 | 623.77 | 2367.2 | 2394.9 | 2403.1 | 2522.6 | 2995.1 | 3466 | 3469.2
75 | 7.1054e-15 | 7.1054e-15 |  | -0.0024299i | 0.00299 | 621.6 | 2369.8 | 2397.8 | 2397.9 | 2519.7 | 2995.1 | 3468 | 3468.3
|  |  | min | 42.557 | 0.00299 | 621.6 | 2117.2 | 2360.2 | 2397.9 | 2519.7 | 2994.7 | 3143.5 | 3468.3
|  |  | max | 750.61 | 811.48 | 831.11 | 2369.8 | 2717.8 | 2718.3 | 2788.9 | 3144.7 | 3468 | 3548.8
|  | Overall | min | 19.887 | 0.0021362 | 621.6 | 2117.2 | 2356.3 | 2397.9 | 2519.7 | 2994.7 | 3139.9 | 3453.1
|  |  | max | 750.61 | 811.48 | 843.26 | 2369.8 | 2717.8 | 2718.3 | 2815.5 | 3144.7 | 3468 | 3548.8
|  | Band Gaps: | Open | Sol 1: Close; Sol 2: BG%; Sol 3: Range
|  | 1 | 843.26 | Sol 1: 2117.2; Sol 2: 86.06%; Sol 3: 1273.94
|  | 2 | 2815.5 | Sol 1: 2994.7; Sol 2: 6.168%; Sol 3: 179.2
|  | 3 | 725.57 | Sol 1: 843.26; Sol 2: 15%; Sol 3: 117.69
|  | 4 | 2117.2 | Sol 1: 2315.6; Sol 2: 8.951%; Sol 3: 198.4
|  | 5 | 2739.9 | Sol 1: 2815.5; Sol 2: 2.722%; Sol 3: 75.6
|  | 6 | 3050.2 | Sol 1: 3306.1; Sol 2: 8.052%; Sol 3: 255.9
|  | 7 | 2315.6 | Sol 1: 2413.7; Sol 2: 4.149%; Sol 3: 98.1
|  | 8 | 2994.7 | Sol 1: 3050.2; Sol 2: 1.836%; Sol 3: 55.5
|  | 9 | 3306.1 | Sol 1: 3453.1; Sol 2: 4.35%; Sol 3: 147
|  | 10 | 2788.9 | Sol 1: 2815.5; Sol 2: 0.9493%; Sol 3: 26.6

## ABS (0.125)
| k_x (rad/m) | k_y (rad/m) |  | Sol 1 | Sol 2 | Sol 3 | Sol 4 | Sol 5 | Sol 6 | Sol 7 | Sol 8 | Sol 9 | Sol 10 | Wavelength (m)
1 | 0 | 0 |  | 0.0017582i | 0.0040581 | 516.17 | 1864.1 | 1864.9 | 1931.8 | 2036.7 | 2301.1 | 2814.9 | 2814.9
2 | 2.618 | 0 |  | 17.493 | 40.003 | 517.22 | 1863.3 | 1864.8 | 1933.2 | 2037.4 | 2301.4 | 2814.1 | 2814.8 | 2.4
3 | 5.236 | 0 |  | 35.043 | 79.766 | 520.33 | 1861.2 | 1864.4 | 1937.1 | 2039.4 | 2302 | 2811.6 | 2814.7 | 1.2
4 | 7.854 | 0 |  | 52.695 | 119.05 | 525.31 | 1858.3 | 1863.9 | 1942.9 | 2042.8 | 2303.1 | 2807.6 | 2814.4 | 0.8
5 | 10.472 | 0 |  | 70.476 | 157.64 | 531.86 | 1855 | 1863.2 | 1950.1 | 2047.4 | 2304.7 | 2802.1 | 2813.9 | 0.6
6 | 13.09 | 0 |  | 88.388 | 195.3 | 539.63 | 1851.9 | 1862.3 | 1958.2 | 2053.2 | 2306.8 | 2795.4 | 2813.4 | 0.48
7 | 15.708 | 0 |  | 106.41 | 231.83 | 548.22 | 1849.2 | 1861.4 | 1966.8 | 2060 | 2309.6 | 2787.5 | 2812.8 | 0.4
8 | 18.326 | 0 |  | 124.5 | 267.04 | 557.23 | 1847.1 | 1860.4 | 1975.6 | 2067.7 | 2313 | 2778.5 | 2812.1 | 0.34286
9 | 20.944 | 0 |  | 142.6 | 300.76 | 566.28 | 1845.6 | 1859.5 | 1984.4 | 2076.2 | 2317.2 | 2768.7 | 2811.3 | 0.3
10 | 23.562 | 0 |  | 160.63 | 332.84 | 575 | 1844.9 | 1858.5 | 1992.9 | 2085.3 | 2322.2 | 2758.1 | 2810.5 | 0.26667
11 | 26.18 | 0 |  | 178.52 | 363.16 | 583.12 | 1845 | 1857.6 | 2001 | 2094.9 | 2328.1 | 2746.9 | 2809.6 | 0.24
12 | 28.798 | 0 |  | 196.17 | 391.59 | 590.38 | 1845.7 | 1856.7 | 2008.5 | 2104.8 | 2335 | 2735 | 2808.7 | 0.21818
13 | 31.416 | 0 |  | 213.49 | 418.05 | 596.63 | 1847.1 | 1856 | 2015.3 | 2114.8 | 2342.8 | 2722.7 | 2807.8 | 0.2
14 | 34.034 | 0 |  | 230.37 | 442.48 | 601.76 | 1849 | 1855.3 | 2021.4 | 2124.8 | 2351.6 | 2710 | 2806.8 | 0.18461
15 | 36.652 | 0 |  | 246.68 | 464.82 | 605.72 | 1851.4 | 1854.6 | 2026.7 | 2134.6 | 2361.3 | 2696.9 | 2805.9 | 0.17143
16 | 39.27 | 0 |  | 262.3 | 485.03 | 608.53 | 1854.1 | 1854.2 | 2031.2 | 2144.1 | 2371.8 | 2683.5 | 2805.1 | 0.16
17 | 41.888 | 0 |  | 277.07 | 503.11 | 610.27 | 1853.6 | 1857.1 | 2034.9 | 2153 | 2383 | 2670 | 2804.3 | 0.15
18 | 44.506 | 0 |  | 290.84 | 519.03 | 611.07 | 1853.2 | 1860.2 | 2037.9 | 2161.3 | 2394.8 | 2656.5 | 2803.5 | 0.14118
19 | 47.124 | 0 |  | 303.41 | 532.8 | 611.08 | 1852.9 | 1863.1 | 2040.2 | 2168.8 | 2406.8 | 2643.1 | 2802.8 | 0.13333
20 | 49.742 | 0 |  | 314.59 | 544.43 | 610.52 | 1852.7 | 1865.9 | 2042 | 2175.4 | 2418.7 | 2630.2 | 2802.2 | 0.12632
21 | 52.36 | 0 |  | 324.15 | 553.92 | 609.6 | 1852.5 | 1868.3 | 2043.3 | 2180.9 | 2430.2 | 2618 | 2801.7 | 0.12
22 | 54.978 | 0 |  | 331.89 | 561.28 | 608.57 | 1852.3 | 1870.3 | 2044.2 | 2185.4 | 2440.6 | 2607.1 | 2801.3 | 0.11429
23 | 57.596 | 0 |  | 337.59 | 566.54 | 607.64 | 1852.2 | 1871.9 | 2044.8 | 2188.6 | 2449.2 | 2598.2 | 2801.1 | 0.10909
24 | 60.214 | 0 |  | 341.09 | 569.68 | 607 | 1852.1 | 1872.8 | 2045.2 | 2190.5 | 2455 | 2592.3 | 2800.9 | 0.10435
25 | 62.832 | 0 |  | 342.27 | 570.73 | 606.77 | 1852.1 | 1873.1 | 2045.3 | 2191.2 | 2457 | 2590.2 | 2800.8 | 0.1
|  |  | min | 17.493 | 0.0040581 | 516.17 | 1844.9 | 1854.2 | 1931.8 | 2036.7 | 2301.1 | 2590.2 | 2800.8
|  |  | max | 342.27 | 570.73 | 611.08 | 1864.1 | 1873.1 | 2045.3 | 2191.2 | 2457 | 2814.9 | 2814.9
26 | 62.832 | 0 |  | 342.27 | 570.73 | 606.77 | 1852.1 | 1873.1 | 2045.3 | 2191.2 | 2457 | 2590.2 | 2800.8
27 | 62.832 | 2.618 |  | 344.72 | 568.37 | 609.91 | 1843.6 | 1882.1 | 2045 | 2192.2 | 2457.3 | 2589.3 | 2801.6
28 | 62.832 | 5.236 |  | 351.9 | 563.02 | 617.58 | 1829.7 | 1897.5 | 2044.4 | 2195.2 | 2457.9 | 2586.6 | 2803.7
29 | 62.832 | 7.854 |  | 363.37 | 556.98 | 627.39 | 1815.5 | 1914.1 | 2043.6 | 2199.9 | 2459 | 2582.3 | 2806.9
30 | 62.832 | 10.472 |  | 378.49 | 551.39 | 638.1 | 1801.7 | 1931.3 | 2042.7 | 2206.2 | 2460.5 | 2576.6 | 2811
31 | 62.832 | 13.09 |  | 396.51 | 546.73 | 649.07 | 1788.4 | 1948.8 | 2042.1 | 2213.6 | 2462.4 | 2570 | 2815.6
32 | 62.832 | 15.708 |  | 416.68 | 543.24 | 659.87 | 1775.7 | 1966.4 | 2042 | 2221.9 | 2464.9 | 2562.8 | 2820.3
33 | 62.832 | 18.326 |  | 438.3 | 541.03 | 670.18 | 1763.7 | 1983.9 | 2042.6 | 2230.6 | 2467.8 | 2555.2 | 2824.6
34 | 62.832 | 20.944 |  | 460.71 | 540.14 | 679.74 | 1752.3 | 2001.2 | 2044 | 2239.5 | 2471.2 | 2547.6 | 2828.4
35 | 62.832 | 23.562 |  | 483.4 | 540.58 | 688.34 | 1741.6 | 2018.2 | 2046.4 | 2248.2 | 2475.1 | 2540.3 | 2831.3
36 | 62.832 | 26.18 |  | 505.89 | 542.3 | 695.78 | 1731.6 | 2034.7 | 2049.9 | 2256.3 | 2479.6 | 2533.7 | 2833.1
37 | 62.832 | 28.798 |  | 527.82 | 545.26 | 701.94 | 1722.3 | 2050.5 | 2054.4 | 2263.4 | 2484.5 | 2528.1 | 2833.7
38 | 62.832 | 31.416 |  | 548.86 | 549.36 | 706.71 | 1713.7 | 2060 | 2065.5 | 2269.3 | 2489.9 | 2523.6 | 2833.2
39 | 62.832 | 34.034 |  | 554.53 | 568.79 | 710.03 | 1705.8 | 2066.6 | 2079.6 | 2273.5 | 2495.7 | 2520.7 | 2831.4
40 | 62.832 | 36.652 |  | 560.63 | 587.4 | 711.9 | 1698.5 | 2074.2 | 2092.7 | 2276 | 2501.8 | 2519.3 | 2828.6
41 | 62.832 | 39.27 |  | 567.57 | 604.54 | 712.33 | 1692 | 2082.6 | 2104.6 | 2276.5 | 2508.1 | 2519.6 | 2824.9
42 | 62.832 | 41.888 |  | 575.19 | 620.09 | 711.38 | 1686.1 | 2091.7 | 2115.3 | 2275 | 2514.5 | 2521.4 | 2820.5
43 | 62.832 | 44.506 |  | 583.36 | 633.95 | 709.15 | 1680.9 | 2101.4 | 2124.8 | 2271.8 | 2520.9 | 2524.4 | 2815.6
44 | 62.832 | 47.124 |  | 591.9 | 646.07 | 705.77 | 1676.4 | 2111.4 | 2132.9 | 2267.1 | 2527 | 2528.4 | 2810.5
45 | 62.832 | 49.742 |  | 600.62 | 656.38 | 701.43 | 1672.7 | 2121.4 | 2139.8 | 2261.2 | 2532.6 | 2532.9 | 2805.4
46 | 62.832 | 52.36 |  | 609.25 | 664.86 | 696.37 | 1669.5 | 2131.2 | 2145.5 | 2254.6 | 2537.4 | 2537.6 | 2800.7
47 | 62.832 | 54.978 |  | 617.44 | 671.48 | 690.96 | 1667.1 | 2140.3 | 2149.8 | 2248 | 2541.5 | 2541.7 | 2796.6
48 | 62.832 | 57.596 |  | 624.59 | 676.21 | 685.79 | 1665.4 | 2147.9 | 2152.9 | 2242 | 2544.7 | 2544.8 | 2793.5
49 | 62.832 | 60.214 |  | 629.77 | 679.06 | 681.8 | 1664.4 | 2153.2 | 2154.8 | 2237.7 | 2546.7 | 2546.8 | 2791.5
50 | 62.832 | 62.832 |  | 631.72 | 680.01 | 680.24 | 1664 | 2155.1 | 2155.4 | 2236.1 | 2547.4 | 2547.5 | 2790.8
|  |  | min | 342.27 | 540.14 | 606.77 | 1664 | 1873.1 | 2042 | 2191.2 | 2457 | 2519.3 | 2790.8
|  |  | max | 631.72 | 680.01 | 712.33 | 1852.1 | 2155.1 | 2155.4 | 2276.5 | 2547.4 | 2590.2 | 2833.7
51 | 62.832 | 62.832 |  | 631.72 | 680.01 | 680.24 | 1664 | 2155.1 | 2155.4 | 2236.1 | 2547.4 | 2547.5 | 2790.8
52 | 60.214 | 60.214 |  | 627.86 | 679.05 | 682.37 | 1664.7 | 2150.5 | 2155.1 | 2239.1 | 2545.3 | 2546.9 | 2792.1
53 | 57.596 | 57.596 |  | 617.87 | 675.84 | 687.49 | 1666.8 | 2138 | 2154.8 | 2246.2 | 2539 | 2545.4 | 2796.1
54 | 54.978 | 54.978 |  | 604.04 | 670.44 | 693.17 | 1670.2 | 2121.2 | 2154.1 | 2253.6 | 2529.2 | 2543.7 | 2802
55 | 52.36 | 52.36 |  | 587.61 | 662.83 | 698.14 | 1674.9 | 2102 | 2153.2 | 2259 | 2516.4 | 2542.8 | 2809.4
56 | 49.742 | 49.742 |  | 569.15 | 652.95 | 701.81 | 1680.8 | 2081.6 | 2151.9 | 2260.6 | 2501.4 | 2543.8 | 2817.5
57 | 47.124 | 47.124 |  | 548.92 | 640.73 | 703.83 | 1687.9 | 2060.6 | 2150.2 | 2257.6 | 2484.9 | 2547.4 | 2825.8
58 | 44.506 | 44.506 |  | 527.09 | 626.1 | 704.01 | 1696 | 2039.5 | 2148 | 2249.5 | 2467.4 | 2554.3 | 2833.6
59 | 41.888 | 41.888 |  | 503.78 | 608.98 | 702.19 | 1705.1 | 2018.5 | 2145.3 | 2236.8 | 2449.4 | 2564.5 | 2840.6
60 | 39.27 | 39.27 |  | 479.08 | 589.27 | 698.27 | 1715.1 | 1998 | 2141.9 | 2220 | 2431.4 | 2577.5 | 2846.3
61 | 36.652 | 36.652 |  | 453.08 | 566.93 | 692.19 | 1725.8 | 1978.3 | 2137.7 | 2200 | 2413.9 | 2592.8 | 2850.4
62 | 34.034 | 34.034 |  | 425.85 | 541.87 | 683.93 | 1737.1 | 1959.6 | 2132.7 | 2177.7 | 2397.1 | 2610 | 2852.8
63 | 31.416 | 31.416 |  | 397.49 | 514.07 | 673.53 | 1748.9 | 1942 | 2126.7 | 2153.7 | 2381.3 | 2628.5 | 2853.4
64 | 28.798 | 28.798 |  | 368.07 | 483.51 | 661.11 | 1761.2 | 1925.9 | 2119.9 | 2128.8 | 2366.9 | 2648 | 2852.2
65 | 26.18 | 26.18 |  | 337.68 | 450.2 | 646.87 | 1773.6 | 1911.4 | 2103.5 | 2112.1 | 2354 | 2668 | 2849.7
66 | 23.562 | 23.562 |  | 306.42 | 414.21 | 631.1 | 1786.2 | 1898.6 | 2078.4 | 2103.4 | 2342.6 | 2688.3 | 2845.9
67 | 20.944 | 20.944 |  | 274.36 | 375.64 | 614.21 | 1798.6 | 1887.8 | 2053.9 | 2094.1 | 2332.9 | 2708.5 | 2841.5
68 | 18.326 | 18.326 |  | 241.6 | 334.63 | 596.72 | 1810.9 | 1878.9 | 2030.4 | 2084.4 | 2324.7 | 2728.4 | 2836.6
69 | 15.708 | 15.708 |  | 208.22 | 291.37 | 579.25 | 1822.7 | 1872.1 | 2008.3 | 2074.6 | 2317.9 | 2747.5 | 2831.7
70 | 13.09 | 13.09 |  | 174.32 | 246.09 | 562.51 | 1833.7 | 1867.3 | 1988 | 2064.9 | 2312.5 | 2765.5 | 2827.1
71 | 10.472 | 10.472 |  | 139.98 | 199.06 | 547.27 | 1843.7 | 1864.5 | 1969.9 | 2056 | 2308.2 | 2781.6 | 2823
72 | 7.854 | 7.854 |  | 105.29 | 150.59 | 534.35 | 1852.2 | 1863.4 | 1954.5 | 2048.1 | 2305 | 2795.3 | 2819.6
73 | 5.236 | 5.236 |  | 70.339 | 101.02 | 524.48 | 1858.8 | 1863.6 | 1942.4 | 2042 | 2302.9 | 2805.9 | 2817
74 | 2.618 | 2.618 |  | 35.213 | 50.701 | 518.28 | 1862.9 | 1864.3 | 1934.6 | 2038 | 2301.6 | 2812.6 | 2815.4
75 | 7.1054e-15 | 7.1054e-15 |  | 0.0027426i | 0.0031878 | 516.17 | 1864.1 | 1864.9 | 1931.8 | 2036.7 | 2301.1 | 2814.9 | 2814.9
|  |  | min | 35.213 | 0.0031878 | 516.17 | 1664 | 1863.4 | 1931.8 | 2036.7 | 2301.1 | 2542.8 | 2790.8
|  |  | max | 631.72 | 680.01 | 704.01 | 1864.1 | 2155.1 | 2155.4 | 2260.6 | 2547.4 | 2814.9 | 2853.4
|  | Overall | min | 17.493 | 0.0031878 | 516.17 | 1664 | 1854.2 | 1931.8 | 2036.7 | 2301.1 | 2519.3 | 2790.8
|  |  | max | 631.72 | 680.01 | 712.33 | 1864.1 | 2155.1 | 2155.4 | 2276.5 | 2547.4 | 2814.9 | 2853.4
|  | Band Gaps: | Open | Sol 1: Close; Sol 2: BG%; Sol 3: Range
|  | 1 | 712.33 | Sol 1: 1664; Sol 2: 80.1%; Sol 3: 951.67
|  | 2 | 2276.5 | Sol 1: 2301.1; Sol 2: 1.075%; Sol 3: 24.6
|  | 3 | 611.08 | Sol 1: 712.33; Sol 2: 15.3%; Sol 3: 101.25
|  | 4 | 1664 | Sol 1: 1844.9; Sol 2: 10.31%; Sol 3: 180.9
|  | 5 | 2191.2 | Sol 1: 2276.5; Sol 2: 3.819%; Sol 3: 85.3
|  | 6 | 2457 | Sol 1: 2590.2; Sol 2: 5.278%; Sol 3: 133.2
|  | 7 | 1852.1 | Sol 1: 1873.1; Sol 2: 1.127%; Sol 3: 21
|  | 8 | 2301.1 | Sol 1: 2457; Sol 2: 6.553%; Sol 3: 155.9
|  | 9 | 2590.2 | Sol 1: 2790.8; Sol 2: 7.456%; Sol 3: 200.6
|  | 10 | 2260.6 | Sol 1: 2276.5; Sol 2: 0.7009%; Sol 3: 15.9

## ABS (-0.125)
| k_x (rad/m) | k_y (rad/m) |  | Sol 1 | Sol 2 | Sol 3 | Sol 4 | Sol 5 | Sol 6 | Sol 7 | Sol 8 | Sol 9 | Sol 10 | Wavelength (m)
1 | 0 | 0 |  | 0.0022253i | 0.0034828i | 666.23 | 2572.2 | 2654.5 | 2655 | 2736.6 | 3352.9 | 3759.5 | 3759.9
2 | 2.618 | 0 |  | 20.993 | 50.159 | 667.34 | 2572.1 | 2652.5 | 2655.8 | 2739.1 | 3352.6 | 3759.3 | 3759.9 | 2.4
3 | 5.236 | 0 |  | 42.076 | 100.06 | 670.62 | 2571.9 | 2647 | 2658.4 | 2746.1 | 3351.7 | 3758.7 | 3759.7 | 1.2
4 | 7.854 | 0 |  | 63.32 | 149.45 | 675.87 | 2571.7 | 2639.5 | 2662.6 | 2756.2 | 3350.2 | 3757.6 | 3759.3 | 0.8
5 | 10.472 | 0 |  | 84.773 | 198.08 | 682.82 | 2571.9 | 2630.9 | 2668 | 2768.5 | 3348.1 | 3756.1 | 3758.9 | 0.6
6 | 13.09 | 0 |  | 106.45 | 245.71 | 691.13 | 2572.5 | 2621.9 | 2674.3 | 2782 | 3345.6 | 3754 | 3758.3 | 0.48
7 | 15.708 | 0 |  | 128.32 | 292.1 | 700.4 | 2573.7 | 2612.8 | 2681.5 | 2796.5 | 3342.8 | 3751.4 | 3757.7 | 0.4
8 | 18.326 | 0 |  | 150.33 | 337.04 | 710.21 | 2575.8 | 2603.9 | 2689 | 2811.6 | 3339.8 | 3748.2 | 3756.9 | 0.34286
9 | 20.944 | 0 |  | 172.41 | 380.32 | 720.18 | 2578.7 | 2595.4 | 2696.9 | 2827.1 | 3336.6 | 3744.4 | 3756.1 | 0.3
10 | 23.562 | 0 |  | 194.45 | 421.74 | 729.95 | 2582.5 | 2587.2 | 2704.8 | 2842.8 | 3333.4 | 3740 | 3755.2 | 0.26667
11 | 26.18 | 0 |  | 216.33 | 461.15 | 739.2 | 2579.5 | 2587.3 | 2712.6 | 2858.6 | 3330.4 | 3734.9 | 3754.3 | 0.24
12 | 28.798 | 0 |  | 237.92 | 498.37 | 747.67 | 2572.3 | 2592.9 | 2720 | 2874.2 | 3327.6 | 3729.3 | 3753.4 | 0.21818
13 | 31.416 | 0 |  | 259.08 | 533.27 | 755.17 | 2565.6 | 2599.3 | 2727 | 2889.6 | 3325.1 | 3723.1 | 3752.4 | 0.2
14 | 34.034 | 0 |  | 279.67 | 565.73 | 761.56 | 2559.4 | 2606.5 | 2733.4 | 2904.6 | 3323 | 3716.5 | 3751.5 | 0.18461
15 | 36.652 | 0 |  | 299.51 | 595.64 | 766.79 | 2553.8 | 2614.2 | 2739.1 | 2918.9 | 3321.3 | 3709.6 | 3750.6 | 0.17143
16 | 39.27 | 0 |  | 318.43 | 622.91 | 770.84 | 2548.7 | 2622.3 | 2744 | 2932.5 | 3320.2 | 3702.5 | 3749.8 | 0.16
17 | 41.888 | 0 |  | 336.24 | 647.46 | 773.77 | 2544.1 | 2630.6 | 2748.1 | 2945.3 | 3319.5 | 3695.3 | 3749 | 0.15
18 | 44.506 | 0 |  | 352.74 | 669.25 | 775.7 | 2540.1 | 2639 | 2751.2 | 2956.9 | 3319.3 | 3688.3 | 3748.3 | 0.14118
19 | 47.124 | 0 |  | 367.72 | 688.2 | 776.75 | 2536.6 | 2647.1 | 2753.5 | 2967.4 | 3319.5 | 3681.6 | 3747.6 | 0.13333
20 | 49.742 | 0 |  | 380.94 | 704.3 | 777.13 | 2533.6 | 2654.8 | 2754.9 | 2976.5 | 3319.9 | 3675.5 | 3747.1 | 0.12632
21 | 52.36 | 0 |  | 392.18 | 717.51 | 777.03 | 2531.2 | 2661.7 | 2755.6 | 2984.1 | 3320.5 | 3670.1 | 3746.6 | 0.12
22 | 54.978 | 0 |  | 401.21 | 727.8 | 776.67 | 2529.3 | 2667.6 | 2755.9 | 2990.1 | 3321.2 | 3665.7 | 3746.3 | 0.11429
23 | 57.596 | 0 |  | 407.82 | 735.16 | 776.25 | 2528 | 2672.1 | 2755.8 | 2994.5 | 3321.8 | 3662.3 | 3746 | 0.10909
24 | 60.214 | 0 |  | 411.86 | 739.58 | 775.92 | 2527.2 | 2675 | 2755.6 | 2997.2 | 3322.2 | 3660.3 | 3745.9 | 0.10435
25 | 62.832 | 0 |  | 413.22 | 741.05 | 775.8 | 2526.9 | 2675.9 | 2755.5 | 2998.1 | 3322.3 | 3659.6 | 3745.8 | 0.1
|  |  | min | 20.993 | 50.159 | 666.23 | 2526.9 | 2587.2 | 2655 | 2736.6 | 3319.3 | 3659.6 | 3745.8
|  |  | max | 413.22 | 741.05 | 777.13 | 2582.5 | 2675.9 | 2755.9 | 2998.1 | 3352.9 | 3759.5 | 3759.9
26 | 62.832 | 0 |  | 413.22 | 741.05 | 775.8 | 2526.9 | 2675.9 | 2755.5 | 2998.1 | 3322.3 | 3659.6 | 3745.8
27 | 62.832 | 2.618 |  | 416.48 | 737.76 | 779.96 | 2524.4 | 2678.9 | 2755.6 | 2998.9 | 3322.5 | 3654.7 | 3750.3
28 | 62.832 | 5.236 |  | 426.03 | 730.75 | 789.56 | 2517.6 | 2687.3 | 2755.9 | 3001.3 | 3323.2 | 3642.2 | 3761.6
29 | 62.832 | 7.854 |  | 441.28 | 723.17 | 801.39 | 2507.6 | 2699.9 | 2756.4 | 3005.1 | 3324.3 | 3625.7 | 3775.9
30 | 62.832 | 10.472 |  | 461.37 | 716.28 | 814.06 | 2495.7 | 2715.3 | 2757.3 | 3010.3 | 3325.8 | 3607.4 | 3791.1
31 | 62.832 | 13.09 |  | 485.32 | 710.59 | 826.92 | 2482.7 | 2732.7 | 2758.8 | 3016.5 | 3327.9 | 3588.4 | 3806
32 | 62.832 | 15.708 |  | 512.16 | 706.32 | 839.56 | 2469.3 | 2751.2 | 2761 | 3023.5 | 3330.4 | 3569.2 | 3819.9
33 | 62.832 | 18.326 |  | 540.96 | 703.6 | 851.65 | 2455.8 | 2764.1 | 2770.5 | 3031 | 3333.4 | 3550.3 | 3832.5
34 | 62.832 | 20.944 |  | 570.91 | 702.48 | 862.9 | 2442.6 | 2768.1 | 2790.2 | 3038.7 | 3337 | 3531.9 | 3843.3
35 | 62.832 | 23.562 |  | 601.31 | 702.96 | 873.09 | 2429.7 | 2773.3 | 2809.8 | 3046.2 | 3341.2 | 3514.3 | 3852.3
36 | 62.832 | 26.18 |  | 631.58 | 705 | 882.03 | 2417.4 | 2779.6 | 2829.2 | 3053.2 | 3345.9 | 3497.7 | 3859.3
37 | 62.832 | 28.798 |  | 661.22 | 708.54 | 889.55 | 2405.6 | 2787.3 | 2848.1 | 3059.4 | 3351.2 | 3482.4 | 3864.2
38 | 62.832 | 31.416 |  | 689.82 | 713.46 | 895.55 | 2394.6 | 2796.1 | 2866.2 | 3064.3 | 3357 | 3468.5 | 3867.2
39 | 62.832 | 34.034 |  | 717.04 | 719.67 | 899.94 | 2384.2 | 2806.2 | 2883.5 | 3067.7 | 3363.3 | 3456.4 | 3868.4
40 | 62.832 | 36.652 |  | 727.02 | 742.6 | 902.7 | 2374.7 | 2817.6 | 2899.7 | 3069.1 | 3370.1 | 3446.1 | 3868.1
41 | 62.832 | 39.27 |  | 735.35 | 766.26 | 903.84 | 2365.9 | 2830 | 2914.6 | 3068.4 | 3377.2 | 3437.8 | 3866.5
42 | 62.832 | 41.888 |  | 744.49 | 787.84 | 903.41 | 2358 | 2843.5 | 2928.1 | 3065.5 | 3384.4 | 3431.4 | 3864
43 | 62.832 | 44.506 |  | 754.26 | 807.19 | 901.49 | 2350.9 | 2858 | 2940.1 | 3060.2 | 3391.7 | 3426.9 | 3860.7
44 | 62.832 | 47.124 |  | 764.43 | 824.17 | 898.24 | 2344.8 | 2873.2 | 2950.6 | 3052.7 | 3398.8 | 3423.9 | 3857.2
45 | 62.832 | 49.742 |  | 774.74 | 838.69 | 893.86 | 2339.5 | 2889 | 2959.6 | 3043.1 | 3405.3 | 3422.3 | 3853.5
46 | 62.832 | 52.36 |  | 784.87 | 850.66 | 888.62 | 2335.2 | 2905.3 | 2966.9 | 3031.7 | 3411.2 | 3421.6 | 3850.1
47 | 62.832 | 54.978 |  | 794.36 | 860.04 | 882.97 | 2331.8 | 2921.9 | 2972.5 | 3018.8 | 3416 | 3421.5 | 3847.1
48 | 62.832 | 57.596 |  | 802.51 | 866.77 | 877.57 | 2329.4 | 2938.5 | 2976.6 | 3004.8 | 3419.7 | 3421.7 | 3844.8
49 | 62.832 | 60.214 |  | 808.28 | 870.81 | 873.45 | 2327.9 | 2954.6 | 2979 | 2990.2 | 3421.9 | 3422 | 3843.3
50 | 62.832 | 62.832 |  | 810.43 | 871.86 | 872.16 | 2327.4 | 2965.4 | 2979.8 | 2979.9 | 3422 | 3422.7 | 3842.9
|  |  | min | 413.22 | 702.48 | 775.8 | 2327.4 | 2675.9 | 2755.5 | 2979.9 | 3322.3 | 3421.5 | 3745.8
|  |  | max | 810.43 | 871.86 | 903.84 | 2526.9 | 2965.4 | 2979.8 | 3069.1 | 3422 | 3659.6 | 3868.4
51 | 62.832 | 62.832 |  | 810.43 | 871.86 | 872.16 | 2327.4 | 2965.4 | 2979.8 | 2979.9 | 3422 | 3422.7 | 3842.9
52 | 60.214 | 60.214 |  | 806.18 | 870.45 | 874.01 | 2328.4 | 2947.5 | 2979.7 | 2995.2 | 3420.8 | 3422.2 | 3843.8
53 | 57.596 | 57.596 |  | 794.84 | 865.77 | 878.6 | 2331.3 | 2922.4 | 2979.1 | 3012.9 | 3416.8 | 3421.5 | 3846.7
54 | 54.978 | 54.978 |  | 778.61 | 857.95 | 883.58 | 2336.1 | 2895.9 | 2978.1 | 3026.6 | 3410.2 | 3421.5 | 3851.1
55 | 52.36 | 52.36 |  | 758.85 | 846.97 | 887.59 | 2342.7 | 2868.6 | 2976.5 | 3035.2 | 3401.7 | 3423.1 | 3856.7
56 | 49.742 | 49.742 |  | 736.24 | 832.79 | 889.95 | 2351.1 | 2841 | 2974.2 | 3037.6 | 3391.7 | 3427.5 | 3862.9
57 | 47.124 | 47.124 |  | 711.14 | 815.39 | 890.31 | 2361.2 | 2813.6 | 2971.1 | 3033.5 | 3381 | 3435.5 | 3869.1
58 | 44.506 | 44.506 |  | 683.78 | 794.73 | 888.47 | 2372.8 | 2786.5 | 2966.8 | 3023 | 3370.1 | 3447.4 | 3874.8
59 | 41.888 | 41.888 |  | 654.31 | 770.77 | 884.31 | 2385.8 | 2760.2 | 2961.2 | 3006.9 | 3359.7 | 3463.1 | 3879.3
60 | 39.27 | 39.27 |  | 622.88 | 743.51 | 877.77 | 2400.1 | 2734.9 | 2954.1 | 2986.2 | 3350.2 | 3481.8 | 3882.1
61 | 36.652 | 36.652 |  | 589.61 | 712.93 | 868.86 | 2415.5 | 2710.8 | 2945.4 | 2961.9 | 3342 | 3503.1 | 3882.6
62 | 34.034 | 34.034 |  | 554.62 | 679.06 | 857.61 | 2432 | 2688.1 | 2934.8 | 2935.2 | 3335.5 | 3526 | 3880.6
63 | 31.416 | 31.416 |  | 518.04 | 641.92 | 844.16 | 2449.4 | 2667.1 | 2906.5 | 2922.9 | 3330.8 | 3550.2 | 3875.9
64 | 28.798 | 28.798 |  | 479.99 | 601.59 | 828.68 | 2467.4 | 2647.9 | 2877.2 | 2909.2 | 3328 | 3574.9 | 3868.5
65 | 26.18 | 26.18 |  | 440.6 | 558.16 | 811.47 | 2486.1 | 2630.7 | 2847.7 | 2894.1 | 3327 | 3599.8 | 3858.8
66 | 23.562 | 23.562 |  | 399.98 | 511.78 | 792.88 | 2505.2 | 2615.6 | 2818.6 | 2877.8 | 3327.5 | 3624.4 | 3847.2
67 | 20.944 | 20.944 |  | 358.27 | 462.61 | 773.4 | 2524.7 | 2602.8 | 2790.4 | 2860.6 | 3329.4 | 3648.3 | 3834.3
68 | 18.326 | 18.326 |  | 315.59 | 410.86 | 753.61 | 2544.4 | 2592.3 | 2763.6 | 2842.6 | 3332.4 | 3671.1 | 3820.7
69 | 15.708 | 15.708 |  | 272.07 | 356.77 | 734.16 | 2564 | 2584.1 | 2738.7 | 2824.3 | 3336.1 | 3692.2 | 3807.2
70 | 13.09 | 13.09 |  | 227.82 | 300.61 | 715.8 | 2578.2 | 2583.6 | 2715.9 | 2805.8 | 3340.1 | 3711.3 | 3794.4
71 | 10.472 | 10.472 |  | 182.97 | 242.68 | 699.31 | 2574.4 | 2602.6 | 2695.8 | 2787.4 | 3344.1 | 3727.9 | 3782.8
72 | 7.854 | 7.854 |  | 137.65 | 183.3 | 685.47 | 2572.4 | 2620.8 | 2678.9 | 2769.8 | 3347.6 | 3741.4 | 3773.1
73 | 5.236 | 5.236 |  | 91.963 | 122.82 | 675 | 2571.9 | 2637.2 | 2665.9 | 2753.8 | 3350.5 | 3751.4 | 3765.8
74 | 2.618 | 2.618 |  | 46.041 | 61.597 | 668.46 | 2572 | 2649.7 | 2657.6 | 2741.5 | 3352.3 | 3757.6 | 3761.3
75 | 7.1054e-15 | 7.1054e-15 |  | -0.0031194i | 0.0038263i | 666.23 | 2572.2 | 2654.5 | 2655 | 2736.6 | 3352.9 | 3759.5 | 3759.9
|  |  | min | 46.041 | 61.597 | 666.23 | 2327.4 | 2583.6 | 2655 | 2736.6 | 3327 | 3421.5 | 3759.9
|  |  | max | 810.43 | 871.86 | 890.31 | 2578.2 | 2965.4 | 2979.8 | 3037.6 | 3422 | 3759.5 | 3882.6
|  | Overall | min | 20.993 | 50.159 | 666.23 | 2327.4 | 2583.6 | 2655 | 2736.6 | 3319.3 | 3421.5 | 3745.8
|  |  | max | 810.43 | 871.86 | 903.84 | 2582.5 | 2965.4 | 2979.8 | 3069.1 | 3422 | 3759.5 | 3882.6
|  | Band Gaps: | Open | Sol 1: Close; Sol 2: BG%; Sol 3: Range
|  | 1 | 903.84 | Sol 1: 2327.4; Sol 2: 88.11%; Sol 3: 1423.56
|  | 2 | 3069.1 | Sol 1: 3319.3; Sol 2: 7.833%; Sol 3: 250.2
|  | 3 | 777.13 | Sol 1: 903.84; Sol 2: 15.08%; Sol 3: 126.71
|  | 4 | 2327.4 | Sol 1: 2526.9; Sol 2: 8.22%; Sol 3: 199.5
|  | 5 | 2998.1 | Sol 1: 3069.1; Sol 2: 2.34%; Sol 3: 71
|  | 6 | 3352.9 | Sol 1: 3659.6; Sol 2: 8.747%; Sol 3: 306.7
|  | 7 | 2526.9 | Sol 1: 2675.9; Sol 2: 5.728%; Sol 3: 149
|  | 8 | 3319.3 | Sol 1: 3322.3; Sol 2: 0.09034%; Sol 3: 3
|  | 9 | 3659.6 | Sol 1: 3745.8; Sol 2: 2.328%; Sol 3: 86.2
|  | 10 | 3037.6 | Sol 1: 3069.1; Sol 2: 1.032%; Sol 3: 31.5

## ABS (-0.04)
| k_x (rad/m) | k_y (rad/m) |  | Sol 1 | Sol 2 | Sol 3 | Sol 4 | Sol 5 | Sol 6 | Sol 7 | Sol 8 | Sol 9 | Sol 10 | Wavelength (m)
1 | 0 | 0 |  | 0.0045035 | 0.0055398 | 618.82 | 2358.5 | 2385.7 | 2385.9 | 2508.1 | 2980.4 | 3452.4 | 3452.7
2 | 2.618 | 0 |  | 19.79 | 46.735 | 619.9 | 2357 | 2385 | 2387.9 | 2509.5 | 2980.4 | 3451.9 | 3452.7 | 2.4
3 | 5.236 | 0 |  | 39.659 | 93.219 | 623.08 | 2353.7 | 2382.5 | 2393.5 | 2513.7 | 2980.3 | 3450.4 | 3452.4 | 1.2
4 | 7.854 | 0 |  | 59.671 | 139.2 | 628.17 | 2349.9 | 2378.6 | 2400.9 | 2520.2 | 2980.3 | 3447.9 | 3452.1 | 0.8
5 | 10.472 | 0 |  | 79.867 | 184.45 | 634.9 | 2346.5 | 2373.8 | 2409.3 | 2528.7 | 2980.2 | 3444.5 | 3451.6 | 0.6
6 | 13.09 | 0 |  | 100.26 | 228.71 | 642.92 | 2343.8 | 2368.4 | 2418.3 | 2538.8 | 2980.2 | 3440.1 | 3451.1 | 0.48
7 | 15.708 | 0 |  | 120.82 | 271.78 | 651.84 | 2342 | 2362.8 | 2427.6 | 2550.1 | 2980.3 | 3434.8 | 3450.4 | 0.4
8 | 18.326 | 0 |  | 141.5 | 313.44 | 661.26 | 2341.2 | 2357 | 2437.1 | 2562.2 | 2980.7 | 3428.6 | 3449.6 | 0.34286
9 | 20.944 | 0 |  | 162.23 | 353.49 | 670.78 | 2341.4 | 2351.4 | 2446.5 | 2575.1 | 2981.3 | 3421.5 | 3448.7 | 0.3
10 | 23.562 | 0 |  | 182.92 | 391.77 | 680.06 | 2342.6 | 2345.9 | 2455.7 | 2588.3 | 2982.3 | 3413.7 | 3447.8 | 0.26667
11 | 26.18 | 0 |  | 203.46 | 428.11 | 688.78 | 2340.7 | 2344.8 | 2464.6 | 2601.9 | 2983.8 | 3405.2 | 3446.9 | 0.24
12 | 28.798 | 0 |  | 223.73 | 462.36 | 696.71 | 2335.8 | 2347.8 | 2473.1 | 2615.5 | 2985.7 | 3396.1 | 3445.9 | 0.21818
13 | 31.416 | 0 |  | 243.61 | 494.42 | 703.64 | 2331.2 | 2351.7 | 2480.9 | 2629 | 2988.3 | 3386.3 | 3444.9 | 0.2
14 | 34.034 | 0 |  | 262.96 | 524.16 | 709.47 | 2326.9 | 2356.2 | 2488.1 | 2642.2 | 2991.5 | 3376.2 | 3443.9 | 0.18461
15 | 36.652 | 0 |  | 281.63 | 551.51 | 714.14 | 2323.1 | 2361.2 | 2494.5 | 2655 | 2995.2 | 3365.7 | 3442.9 | 0.17143
16 | 39.27 | 0 |  | 299.46 | 576.4 | 717.65 | 2319.6 | 2366.7 | 2500.1 | 2667.2 | 2999.6 | 3355 | 3442 | 0.16
17 | 41.888 | 0 |  | 316.28 | 598.76 | 720.06 | 2316.4 | 2372.3 | 2504.9 | 2678.6 | 3004.5 | 3344.4 | 3441.2 | 0.15
18 | 44.506 | 0 |  | 331.89 | 618.55 | 721.49 | 2313.7 | 2377.9 | 2508.9 | 2689.1 | 3009.7 | 3333.9 | 3440.4 | 0.14118
19 | 47.124 | 0 |  | 346.08 | 635.75 | 722.1 | 2311.3 | 2383.3 | 2512 | 2698.5 | 3015.1 | 3323.9 | 3439.7 | 0.13333
20 | 49.742 | 0 |  | 358.64 | 650.33 | 722.07 | 2309.3 | 2388.4 | 2514.4 | 2706.8 | 3020.5 | 3314.6 | 3439.1 | 0.12632
21 | 52.36 | 0 |  | 369.33 | 662.28 | 721.62 | 2307.7 | 2392.9 | 2516.2 | 2713.7 | 3025.6 | 3306.4 | 3438.5 | 0.12
22 | 54.978 | 0 |  | 377.94 | 671.57 | 720.97 | 2306.4 | 2396.6 | 2517.4 | 2719.2 | 3030 | 3299.4 | 3438.1 | 0.11429
23 | 57.596 | 0 |  | 384.27 | 678.22 | 720.34 | 2305.5 | 2399.4 | 2518.2 | 2723.2 | 3033.4 | 3294.2 | 3437.8 | 0.10909
24 | 60.214 | 0 |  | 388.13 | 682.21 | 719.88 | 2305 | 2401.2 | 2518.6 | 2725.6 | 3035.6 | 3290.9 | 3437.7 | 0.10435
25 | 62.832 | 0 |  | 389.43 | 683.54 | 719.71 | 2304.8 | 2401.7 | 2518.8 | 2726.4 | 3036.4 | 3289.8 | 3437.6 | 0.1
|  |  | min | 0.0045035 | 0.0055398 | 618.82 | 2304.8 | 2344.8 | 2385.9 | 2508.1 | 2980.2 | 3289.8 | 3437.6
|  |  | max | 389.43 | 683.54 | 722.1 | 2358.5 | 2401.7 | 2518.8 | 2726.4 | 3036.4 | 3452.4 | 3452.7
26 | 62.832 | 0 |  | 389.43 | 683.54 | 719.71 | 2304.8 | 2401.7 | 2518.8 | 2726.4 | 3036.4 | 3289.8 | 3437.6
27 | 62.832 | 2.618 |  | 392.42 | 680.6 | 723.47 | 2301.5 | 2405.6 | 2518.8 | 2727.3 | 3036.6 | 3287.5 | 3439.6
28 | 62.832 | 5.236 |  | 401.17 | 674.17 | 732.34 | 2292.8 | 2415.8 | 2518.9 | 2729.8 | 3037.2 | 3280.9 | 3445.1
29 | 62.832 | 7.854 |  | 415.15 | 667.06 | 743.45 | 2281.1 | 2430.1 | 2519.1 | 2733.8 | 3038.2 | 3271 | 3453.2
30 | 62.832 | 10.472 |  | 433.58 | 660.52 | 755.43 | 2268 | 2446.8 | 2519.7 | 2739.2 | 3039.7 | 3258.9 | 3462.6
31 | 62.832 | 13.09 |  | 455.54 | 655.06 | 767.62 | 2254.3 | 2464.9 | 2520.7 | 2745.8 | 3041.7 | 3245.4 | 3472.6
32 | 62.832 | 15.708 |  | 480.15 | 650.92 | 779.59 | 2240.6 | 2483.8 | 2522.4 | 2753.1 | 3044.1 | 3231.1 | 3482.3
33 | 62.832 | 18.326 |  | 506.53 | 648.23 | 791.02 | 2227.3 | 2503 | 2524.9 | 2760.9 | 3046.9 | 3216.7 | 3491.2
34 | 62.832 | 20.944 |  | 533.96 | 647.04 | 801.64 | 2214.3 | 2522.4 | 2528.3 | 2769 | 3050.3 | 3202.4 | 3498.9
35 | 62.832 | 23.562 |  | 561.77 | 647.36 | 811.21 | 2202 | 2532.8 | 2541.6 | 2776.9 | 3054.3 | 3188.7 | 3505.2
36 | 62.832 | 26.18 |  | 589.43 | 649.14 | 819.56 | 2190.2 | 2538.5 | 2560.5 | 2784.3 | 3058.7 | 3175.7 | 3509.8
37 | 62.832 | 28.798 |  | 616.47 | 652.32 | 826.53 | 2179.2 | 2545.3 | 2578.8 | 2790.8 | 3063.7 | 3163.9 | 3512.7
38 | 62.832 | 31.416 |  | 642.53 | 656.83 | 832.02 | 2168.8 | 2553.4 | 2596.3 | 2796.1 | 3069.1 | 3153.3 | 3514
39 | 62.832 | 34.034 |  | 662.53 | 667.29 | 835.96 | 2159.2 | 2562.6 | 2612.9 | 2799.8 | 3075 | 3144.3 | 3513.7
40 | 62.832 | 36.652 |  | 669.32 | 690.5 | 838.33 | 2150.3 | 2573 | 2628.4 | 2801.7 | 3081.3 | 3137.1 | 3512.1
41 | 62.832 | 39.27 |  | 677.04 | 711.96 | 839.15 | 2142.3 | 2584.4 | 2642.6 | 2801.5 | 3087.9 | 3131.7 | 3509.4
42 | 62.832 | 41.888 |  | 685.54 | 731.5 | 838.47 | 2135 | 2596.8 | 2655.6 | 2799.2 | 3094.7 | 3128 | 3505.8
43 | 62.832 | 44.506 |  | 694.64 | 748.98 | 836.39 | 2128.5 | 2610 | 2667.1 | 2794.6 | 3101.4 | 3125.9 | 3501.7
44 | 62.832 | 47.124 |  | 704.12 | 764.31 | 833.06 | 2122.9 | 2623.9 | 2677.1 | 2787.9 | 3107.9 | 3125.3 | 3497.4
45 | 62.832 | 49.742 |  | 713.75 | 777.4 | 828.69 | 2118.1 | 2638.4 | 2685.6 | 2779.3 | 3113.9 | 3125.6 | 3493
46 | 62.832 | 52.36 |  | 723.22 | 788.19 | 823.55 | 2114.2 | 2653.3 | 2692.5 | 2769.1 | 3119.3 | 3126.6 | 3489
47 | 62.832 | 54.978 |  | 732.08 | 796.62 | 818.07 | 2111.2 | 2668.3 | 2697.9 | 2757.5 | 3123.8 | 3127.9 | 3485.5
48 | 62.832 | 57.596 |  | 739.68 | 802.67 | 812.89 | 2109 | 2683.1 | 2701.8 | 2745 | 3127.1 | 3129 | 3482.9
49 | 62.832 | 60.214 |  | 745.05 | 806.31 | 808.98 | 2107.6 | 2697.1 | 2704.1 | 2732.5 | 3129.2 | 3129.8 | 3481.2
50 | 62.832 | 62.832 |  | 747.03 | 807.48 | 807.53 | 2107.2 | 2704.9 | 2705.3 | 2724.8 | 3129.9 | 3130.1 | 3480.6
|  |  | min | 389.43 | 647.04 | 719.71 | 2107.2 | 2401.7 | 2518.8 | 2724.8 | 3036.4 | 3125.3 | 3437.6
|  |  | max | 747.03 | 807.48 | 839.15 | 2304.8 | 2704.9 | 2705.3 | 2801.7 | 3129.9 | 3289.8 | 3514
51 | 62.832 | 62.832 |  | 747.03 | 807.48 | 807.53 | 2107.2 | 2704.9 | 2705.3 | 2724.8 | 3129.9 | 3130.1 | 3480.6
52 | 60.214 | 60.214 |  | 743.09 | 806.11 | 809.43 | 2108.1 | 2690.4 | 2704.9 | 2737.1 | 3128.4 | 3129.7 | 3481.8
53 | 57.596 | 57.596 |  | 732.54 | 801.93 | 813.95 | 2110.7 | 2667.5 | 2704.3 | 2753 | 3123.4 | 3129.1 | 3485.1
54 | 54.978 | 54.978 |  | 717.44 | 794.93 | 819 | 2115 | 2642.9 | 2703.3 | 2765.6 | 3115.6 | 3128.9 | 3490.2
55 | 52.36 | 52.36 |  | 699.06 | 785.1 | 823.27 | 2121 | 2617.5 | 2701.8 | 2773.3 | 3105.5 | 3130.2 | 3496.6
56 | 49.742 | 49.742 |  | 678.07 | 772.38 | 826.08 | 2128.6 | 2591.7 | 2699.6 | 2775.4 | 3093.5 | 3134.1 | 3503.8
57 | 47.124 | 47.124 |  | 654.81 | 756.74 | 827.08 | 2137.7 | 2566 | 2696.7 | 2771.4 | 3080.4 | 3141.3 | 3511.2
58 | 44.506 | 44.506 |  | 629.49 | 738.12 | 826.05 | 2148.1 | 2540.6 | 2692.9 | 2761.3 | 3066.8 | 3152.3 | 3518.1
59 | 41.888 | 41.888 |  | 602.27 | 716.47 | 822.85 | 2159.8 | 2515.8 | 2688.1 | 2745.9 | 3053.2 | 3166.7 | 3524.1
60 | 39.27 | 39.27 |  | 573.26 | 691.76 | 817.39 | 2172.7 | 2492 | 2682.1 | 2726 | 3040 | 3184.2 | 3528.7
61 | 36.652 | 36.652 |  | 542.58 | 663.95 | 809.65 | 2186.5 | 2469.3 | 2674.7 | 2702.7 | 3027.9 | 3203.9 | 3531.3
62 | 34.034 | 34.034 |  | 510.34 | 633.04 | 799.65 | 2201.3 | 2447.9 | 2666 | 2676.8 | 3016.9 | 3225.5 | 3531.7
63 | 31.416 | 31.416 |  | 476.65 | 599.03 | 787.47 | 2216.8 | 2428.1 | 2649.4 | 2655.8 | 3007.4 | 3248.2 | 3529.9
64 | 28.798 | 28.798 |  | 441.62 | 561.97 | 773.27 | 2232.9 | 2410.1 | 2620.9 | 2644.3 | 2999.6 | 3271.6 | 3525.7
65 | 26.18 | 26.18 |  | 405.36 | 521.94 | 757.32 | 2249.5 | 2394.1 | 2592.2 | 2631.6 | 2993.2 | 3295.2 | 3519.6
66 | 23.562 | 23.562 |  | 367.98 | 479.03 | 739.94 | 2266.4 | 2380.3 | 2563.7 | 2617.8 | 2988.4 | 3318.8 | 3511.9
67 | 20.944 | 20.944 |  | 329.6 | 433.41 | 721.59 | 2283.4 | 2368.7 | 2535.9 | 2603.3 | 2984.9 | 3341.8 | 3503.1
68 | 18.326 | 18.326 |  | 290.34 | 385.26 | 702.82 | 2300.5 | 2359.5 | 2509.2 | 2588.2 | 2982.6 | 3363.9 | 3493.8
69 | 15.708 | 15.708 |  | 250.29 | 334.79 | 684.27 | 2317.3 | 2352.9 | 2483.9 | 2573 | 2981.1 | 3384.7 | 3484.6
70 | 13.09 | 13.09 |  | 209.59 | 282.28 | 666.68 | 2333.7 | 2348.8 | 2460.4 | 2557.8 | 2980.4 | 3403.6 | 3475.8
71 | 10.472 | 10.472 |  | 168.33 | 228.01 | 650.82 | 2347.2 | 2349.2 | 2438.9 | 2543.2 | 2980.1 | 3420.1 | 3468
72 | 7.854 | 7.854 |  | 126.63 | 172.3 | 637.46 | 2348.2 | 2363.2 | 2419.8 | 2529.9 | 2980.1 | 3433.8 | 3461.5
73 | 5.236 | 5.236 |  | 84.603 | 115.49 | 627.32 | 2351.4 | 2374.9 | 2403.5 | 2518.6 | 2980.3 | 3444.1 | 3456.6
74 | 2.618 | 2.618 |  | 42.356 | 57.93 | 620.98 | 2355.9 | 2382.9 | 2391.1 | 2510.9 | 2980.4 | 3450.4 | 3453.6
75 | 7.1054e-15 | 7.1054e-15 |  | 0.0047384 | 0.0061263 | 618.82 | 2358.5 | 2385.7 | 2385.9 | 2508.1 | 2980.4 | 3452.4 | 3452.7
|  |  | min | 0.0047384 | 0.0061263 | 618.82 | 2107.2 | 2348.8 | 2385.9 | 2508.1 | 2980.1 | 3128.9 | 3452.7
|  |  | max | 747.03 | 807.48 | 827.08 | 2358.5 | 2704.9 | 2705.3 | 2775.4 | 3129.9 | 3452.4 | 3531.7
|  | Overall | min | 0.0045035 | 0.0055398 | 618.82 | 2107.2 | 2344.8 | 2385.9 | 2508.1 | 2980.1 | 3125.3 | 3437.6
|  |  | max | 747.03 | 807.48 | 839.15 | 2358.5 | 2704.9 | 2705.3 | 2801.7 | 3129.9 | 3452.4 | 3531.7
|  | Band Gaps: | Open | Sol 1: Close; Sol 2: BG%; Sol 3: Range
|  | 1 | 839.15 | Sol 1: 2107.2; Sol 2: 86.08%; Sol 3: 1268.05
|  | 2 | 2801.7 | Sol 1: 2980.1; Sol 2: 6.171%; Sol 3: 178.4
|  | 3 | 722.1 | Sol 1: 839.15; Sol 2: 14.99%; Sol 3: 117.05
|  | 4 | 2107.2 | Sol 1: 2304.8; Sol 2: 8.957%; Sol 3: 197.6
|  | 5 | 2726.4 | Sol 1: 2801.7; Sol 2: 2.724%; Sol 3: 75.3
|  | 6 | 3036.4 | Sol 1: 3289.8; Sol 2: 8.011%; Sol 3: 253.4
|  | 7 | 2304.8 | Sol 1: 2401.7; Sol 2: 4.118%; Sol 3: 96.9
|  | 8 | 2980.1 | Sol 1: 3036.4; Sol 2: 1.872%; Sol 3: 56.3
|  | 9 | 3289.8 | Sol 1: 3437.6; Sol 2: 4.394%; Sol 3: 147.8
|  | 10 | 2775.4 | Sol 1: 2801.7; Sol 2: 0.9431%; Sol 3: 26.3

## PLA (0.125)
| k_x (rad/m) | k_y (rad/m) |  | Sol 1 | Sol 2 | Sol 3 | Sol 4 | Sol 5 | Sol 6 | Sol 7 | Sol 8 | Sol 9 | Sol 10 | Wavelength (m)
1 | 0 | 0 |  | 0.0044635i | 0.0030729 | 415.43 | 1501.4 | 1502 | 1555.4 | 1639.5 | 1853.4 | 2266.1 | 2266.1
2 | 2.618 | 0 |  | 14.077 | 32.19 | 416.28 | 1500.7 | 1501.9 | 1556.5 | 1640 | 1853.6 | 2265.4 | 2266.1 | 2.4
3 | 5.236 | 0 |  | 28.199 | 64.187 | 418.78 | 1499 | 1501.6 | 1559.6 | 1641.7 | 1854.1 | 2263.5 | 2265.9 | 1.2
4 | 7.854 | 0 |  | 42.403 | 95.803 | 422.77 | 1496.6 | 1501.1 | 1564.3 | 1644.4 | 1855 | 2260.2 | 2265.7 | 0.8
5 | 10.472 | 0 |  | 56.711 | 126.85 | 428.04 | 1494 | 1500.5 | 1570.2 | 1648.2 | 1856.2 | 2255.9 | 2265.3 | 0.6
6 | 13.09 | 0 |  | 71.125 | 157.16 | 434.29 | 1491.5 | 1499.8 | 1576.7 | 1652.9 | 1857.9 | 2250.4 | 2264.9 | 0.48
7 | 15.708 | 0 |  | 85.627 | 186.56 | 441.2 | 1489.3 | 1499 | 1583.6 | 1658.4 | 1860.1 | 2244.1 | 2264.4 | 0.4
8 | 18.326 | 0 |  | 100.18 | 214.9 | 448.45 | 1487.6 | 1498.2 | 1590.7 | 1664.6 | 1862.9 | 2236.9 | 2263.8 | 0.34286
9 | 20.944 | 0 |  | 114.75 | 242.04 | 455.73 | 1486.4 | 1497.4 | 1597.8 | 1671.5 | 1866.2 | 2229.1 | 2263.2 | 0.3
10 | 23.562 | 0 |  | 129.26 | 267.86 | 462.75 | 1485.8 | 1496.6 | 1604.6 | 1678.9 | 1870.2 | 2220.6 | 2262.5 | 0.26667
11 | 26.18 | 0 |  | 143.66 | 292.27 | 469.28 | 1485.9 | 1495.8 | 1611.1 | 1686.6 | 1875 | 2211.5 | 2261.8 | 0.24
12 | 28.798 | 0 |  | 157.86 | 315.15 | 475.13 | 1486.5 | 1495.1 | 1617.2 | 1694.6 | 1880.4 | 2202 | 2261 | 0.21818
13 | 31.416 | 0 |  | 171.8 | 336.46 | 480.16 | 1487.6 | 1494.4 | 1622.7 | 1702.7 | 1886.7 | 2192.1 | 2260.3 | 0.2
14 | 34.034 | 0 |  | 185.38 | 356.13 | 484.29 | 1489.1 | 1493.8 | 1627.6 | 1710.7 | 1893.7 | 2181.9 | 2259.5 | 0.18461
15 | 36.652 | 0 |  | 198.5 | 374.11 | 487.48 | 1491.1 | 1493.3 | 1631.8 | 1718.7 | 1901.5 | 2171.4 | 2258.8 | 0.17143
16 | 39.27 | 0 |  | 211.07 | 390.39 | 489.75 | 1492.8 | 1493.3 | 1635.5 | 1726.3 | 1909.9 | 2160.7 | 2258.1 | 0.16
17 | 41.888 | 0 |  | 222.96 | 404.95 | 491.17 | 1492.4 | 1495.7 | 1638.5 | 1733.5 | 1918.9 | 2149.9 | 2257.5 | 0.15
18 | 44.506 | 0 |  | 234.03 | 417.77 | 491.82 | 1492.1 | 1498.1 | 1640.9 | 1740.2 | 1928.3 | 2139 | 2256.8 | 0.14118
19 | 47.124 | 0 |  | 244.15 | 428.86 | 491.84 | 1491.8 | 1500.5 | 1642.8 | 1746.3 | 1937.9 | 2128.3 | 2256.3 | 0.13333
20 | 49.742 | 0 |  | 253.14 | 438.23 | 491.39 | 1491.6 | 1502.7 | 1644.2 | 1751.6 | 1947.4 | 2117.9 | 2255.8 | 0.12632
21 | 52.36 | 0 |  | 260.83 | 445.87 | 490.66 | 1491.4 | 1504.7 | 1645.3 | 1756.1 | 1956.6 | 2108.2 | 2255.4 | 0.12
22 | 54.978 | 0 |  | 267.05 | 451.81 | 489.84 | 1491.3 | 1506.3 | 1646 | 1759.6 | 1964.9 | 2099.5 | 2255.1 | 0.11429
23 | 57.596 | 0 |  | 271.64 | 456.04 | 489.1 | 1491.2 | 1507.5 | 1646.5 | 1762.2 | 1971.8 | 2092.4 | 2254.9 | 0.10909
24 | 60.214 | 0 |  | 274.45 | 458.57 | 488.58 | 1491.1 | 1508.3 | 1646.8 | 1763.8 | 1976.4 | 2087.7 | 2254.7 | 0.10435
25 | 62.832 | 0 |  | 275.4 | 459.42 | 488.4 | 1491.1 | 1508.5 | 1646.9 | 1764.3 | 1978 | 2086 | 2254.7 | 0.1
|  |  | min | 14.077 | 0.0030729 | 415.43 | 1485.8 | 1493.3 | 1555.4 | 1639.5 | 1853.4 | 2086 | 2254.7
|  |  | max | 275.4 | 459.42 | 491.84 | 1501.4 | 1508.5 | 1646.9 | 1764.3 | 1978 | 2266.1 | 2266.1
26 | 62.832 | 0 |  | 275.4 | 459.42 | 488.4 | 1491.1 | 1508.5 | 1646.9 | 1764.3 | 1978 | 2086 | 2254.7
27 | 62.832 | 2.618 |  | 277.37 | 457.51 | 490.93 | 1484.4 | 1515.7 | 1646.7 | 1765.1 | 1978.2 | 2085.2 | 2255.3
28 | 62.832 | 5.236 |  | 283.15 | 453.19 | 497.11 | 1473.3 | 1528 | 1646.2 | 1767.5 | 1978.7 | 2083 | 2257
29 | 62.832 | 7.854 |  | 292.39 | 448.33 | 505 | 1461.9 | 1541.3 | 1645.5 | 1771.4 | 1979.5 | 2079.5 | 2259.6
30 | 62.832 | 10.472 |  | 304.56 | 443.82 | 513.63 | 1450.7 | 1555.2 | 1644.8 | 1776.4 | 1980.8 | 2075 | 2263
31 | 62.832 | 13.09 |  | 319.07 | 440.06 | 522.45 | 1440 | 1569.2 | 1644.3 | 1782.4 | 1982.3 | 2069.6 | 2266.7
32 | 62.832 | 15.708 |  | 335.31 | 437.24 | 531.14 | 1429.8 | 1583.4 | 1644.2 | 1789 | 1984.3 | 2063.8 | 2270.5
33 | 62.832 | 18.326 |  | 352.71 | 435.44 | 539.44 | 1420.1 | 1597.5 | 1644.7 | 1796.1 | 1986.7 | 2057.6 | 2274.1
34 | 62.832 | 20.944 |  | 370.76 | 434.72 | 547.13 | 1411 | 1611.4 | 1645.8 | 1803.2 | 1989.4 | 2051.5 | 2277.1
35 | 62.832 | 23.562 |  | 389.02 | 435.06 | 554.04 | 1402.4 | 1625.1 | 1647.8 | 1810.2 | 1992.6 | 2045.6 | 2279.5
36 | 62.832 | 26.18 |  | 407.13 | 436.44 | 560.02 | 1394.3 | 1638.3 | 1650.5 | 1816.7 | 1996.2 | 2040.3 | 2281
37 | 62.832 | 28.798 |  | 424.79 | 438.81 | 564.97 | 1386.8 | 1651 | 1654.2 | 1822.4 | 2000.1 | 2035.7 | 2281.6
38 | 62.832 | 31.416 |  | 441.74 | 442.11 | 568.81 | 1379.9 | 1658.7 | 1663.1 | 1827.1 | 2004.5 | 2032.1 | 2281.2
39 | 62.832 | 34.034 |  | 446.26 | 457.79 | 571.49 | 1373.5 | 1664 | 1674.5 | 1830.6 | 2009.1 | 2029.6 | 2279.8
40 | 62.832 | 36.652 |  | 451.16 | 472.78 | 572.99 | 1367.6 | 1670.1 | 1685 | 1832.6 | 2014.1 | 2028.5 | 2277.6
41 | 62.832 | 39.27 |  | 456.74 | 486.58 | 573.33 | 1362.4 | 1676.9 | 1694.5 | 1833 | 2019.2 | 2028.7 | 2274.7
42 | 62.832 | 41.888 |  | 462.87 | 499.11 | 572.57 | 1357.6 | 1684.2 | 1703.2 | 1831.8 | 2024.4 | 2030.1 | 2271.2
43 | 62.832 | 44.506 |  | 469.44 | 510.28 | 570.78 | 1353.5 | 1691.9 | 1710.8 | 1829.2 | 2029.5 | 2032.6 | 2267.3
44 | 62.832 | 47.124 |  | 476.31 | 520.04 | 568.07 | 1349.8 | 1700 | 1717.4 | 1825.4 | 2034.4 | 2035.7 | 2263.2
45 | 62.832 | 49.742 |  | 483.31 | 528.35 | 564.58 | 1346.8 | 1708.1 | 1722.9 | 1820.7 | 2039 | 2039.3 | 2259.1
46 | 62.832 | 52.36 |  | 490.26 | 535.18 | 560.51 | 1344.3 | 1716 | 1727.4 | 1815.4 | 2042.9 | 2043 | 2255.4
47 | 62.832 | 54.978 |  | 496.83 | 540.51 | 556.17 | 1342.3 | 1723.2 | 1730.9 | 1810 | 2046.2 | 2046.3 | 2252.1
48 | 62.832 | 57.596 |  | 502.57 | 544.33 | 552.02 | 1340.9 | 1729.4 | 1733.4 | 1805.2 | 2048.8 | 2048.8 | 2249.6
49 | 62.832 | 60.214 |  | 506.72 | 546.62 | 548.83 | 1340.1 | 1733.6 | 1734.9 | 1801.7 | 2050.4 | 2050.4 | 2248
50 | 62.832 | 62.832 |  | 508.28 | 547.39 | 547.59 | 1339.8 | 1735.2 | 1735.4 | 1800.4 | 2050.9 | 2051 | 2247.4
|  |  | min | 275.4 | 434.72 | 488.4 | 1339.8 | 1508.5 | 1644.2 | 1764.3 | 1978 | 2028.5 | 2247.4
|  |  | max | 508.28 | 547.39 | 573.33 | 1491.1 | 1735.2 | 1735.4 | 1833 | 2050.9 | 2086 | 2281.6
51 | 62.832 | 62.832 |  | 508.28 | 547.39 | 547.59 | 1339.8 | 1735.2 | 1735.4 | 1800.4 | 2050.9 | 2051 | 2247.4
52 | 60.214 | 60.214 |  | 505.19 | 546.62 | 549.28 | 1340.4 | 1731.4 | 1735.2 | 1802.9 | 2049.2 | 2050.5 | 2248.5
53 | 57.596 | 57.596 |  | 497.17 | 544.03 | 553.37 | 1342 | 1721.4 | 1734.9 | 1808.6 | 2044.2 | 2049.3 | 2251.6
54 | 54.978 | 54.978 |  | 486.07 | 539.68 | 557.91 | 1344.8 | 1707.9 | 1734.4 | 1814.6 | 2036.3 | 2047.9 | 2256.4
55 | 52.36 | 52.36 |  | 472.86 | 533.55 | 561.9 | 1348.6 | 1692.4 | 1733.6 | 1818.9 | 2026 | 2047.2 | 2262.3
56 | 49.742 | 49.742 |  | 458.01 | 525.59 | 564.83 | 1353.4 | 1676 | 1732.6 | 1820.2 | 2014 | 2047.9 | 2268.8
57 | 47.124 | 47.124 |  | 441.73 | 515.75 | 566.44 | 1359.1 | 1659.1 | 1731.2 | 1817.7 | 2000.7 | 2050.9 | 2275.4
58 | 44.506 | 44.506 |  | 424.17 | 503.96 | 566.57 | 1365.6 | 1642.1 | 1729.5 | 1811.3 | 1986.6 | 2056.4 | 2281.7
59 | 41.888 | 41.888 |  | 405.41 | 490.17 | 565.1 | 1373 | 1625.3 | 1727.3 | 1801 | 1972.2 | 2064.6 | 2287.2
60 | 39.27 | 39.27 |  | 385.54 | 474.3 | 561.94 | 1381 | 1608.8 | 1724.5 | 1787.5 | 1957.8 | 2075.1 | 2291.8
61 | 36.652 | 36.652 |  | 364.61 | 456.3 | 557.03 | 1389.6 | 1592.9 | 1721.1 | 1771.4 | 1943.7 | 2087.4 | 2295
62 | 34.034 | 34.034 |  | 342.7 | 436.13 | 550.38 | 1398.8 | 1577.9 | 1717.1 | 1753.4 | 1930.2 | 2101.3 | 2296.9
63 | 31.416 | 31.416 |  | 319.87 | 413.74 | 542 | 1408.3 | 1563.8 | 1712.3 | 1734.1 | 1917.6 | 2116.2 | 2297.3
64 | 28.798 | 28.798 |  | 296.2 | 389.13 | 532.01 | 1418.2 | 1550.8 | 1706.8 | 1714.1 | 1906 | 2131.8 | 2296.4
65 | 26.18 | 26.18 |  | 271.74 | 362.32 | 520.54 | 1428.2 | 1539.1 | 1693.7 | 1700.5 | 1895.7 | 2147.9 | 2294.2
66 | 23.562 | 23.562 |  | 246.58 | 333.35 | 507.86 | 1438.3 | 1528.9 | 1673.5 | 1693.5 | 1886.6 | 2164.3 | 2291.2
67 | 20.944 | 20.944 |  | 220.78 | 302.3 | 494.27 | 1448.4 | 1520.2 | 1653.8 | 1686 | 1878.8 | 2180.6 | 2287.6
68 | 18.326 | 18.326 |  | 194.42 | 269.29 | 480.21 | 1458.3 | 1513.1 | 1634.9 | 1678.1 | 1872.2 | 2196.6 | 2283.6
69 | 15.708 | 15.708 |  | 167.56 | 234.47 | 466.15 | 1467.8 | 1507.6 | 1617.1 | 1670.1 | 1866.8 | 2211.9 | 2279.7
70 | 13.09 | 13.09 |  | 140.28 | 198.03 | 452.69 | 1476.7 | 1503.8 | 1600.7 | 1662.4 | 1862.4 | 2226.4 | 2275.9
71 | 10.472 | 10.472 |  | 112.64 | 160.18 | 440.44 | 1484.8 | 1501.6 | 1586.1 | 1655.1 | 1859 | 2239.3 | 2272.6
72 | 7.854 | 7.854 |  | 84.728 | 121.18 | 430.04 | 1491.7 | 1500.7 | 1573.7 | 1648.8 | 1856.5 | 2250.4 | 2269.9
73 | 5.236 | 5.236 |  | 56.602 | 81.29 | 422.11 | 1497 | 1500.9 | 1564 | 1643.8 | 1854.8 | 2258.9 | 2267.8
74 | 2.618 | 2.618 |  | 28.336 | 40.797 | 417.13 | 1500.4 | 1501.5 | 1557.6 | 1640.6 | 1853.7 | 2264.3 | 2266.5
75 | 7.1054e-15 | 7.1054e-15 |  | 0.0041739i | 0.0037718 | 415.43 | 1501.4 | 1502 | 1555.4 | 1639.5 | 1853.4 | 2266.1 | 2266.1
|  |  | min | 28.336 | 0.0037718 | 415.43 | 1339.8 | 1500.7 | 1555.4 | 1639.5 | 1853.4 | 2047.2 | 2247.4
|  |  | max | 508.28 | 547.39 | 566.57 | 1501.4 | 1735.2 | 1735.4 | 1820.2 | 2050.9 | 2266.1 | 2297.3
|  | Overall | min | 14.077 | 0.0030729 | 415.43 | 1339.8 | 1493.3 | 1555.4 | 1639.5 | 1853.4 | 2028.5 | 2247.4
|  |  | max | 508.28 | 547.39 | 573.33 | 1501.4 | 1735.2 | 1735.4 | 1833 | 2050.9 | 2266.1 | 2297.3
|  | Band Gaps: | Open | Sol 1: Close; Sol 2: BG%; Sol 3: Range
|  | 1 | 573.33 | Sol 1: 1339.8; Sol 2: 80.13%; Sol 3: 766.47
|  | 2 | 1833 | Sol 1: 1853.4; Sol 2: 1.107%; Sol 3: 20.4
|  | 3 | 491.84 | Sol 1: 573.33; Sol 2: 15.3%; Sol 3: 81.49
|  | 4 | 1339.8 | Sol 1: 1485.8; Sol 2: 10.33%; Sol 3: 146
|  | 5 | 1764.3 | Sol 1: 1833; Sol 2: 3.82%; Sol 3: 68.7
|  | 6 | 1978 | Sol 1: 2086; Sol 2: 5.315%; Sol 3: 108
|  | 7 | 1491.1 | Sol 1: 1508.5; Sol 2: 1.16%; Sol 3: 17.4
|  | 8 | 2086 | Sol 1: 2247.4; Sol 2: 7.449%; Sol 3: 161.4
|  | 9 | 1820.2 | Sol 1: 1833; Sol 2: 0.7008%; Sol 3: 12.8
0

## PLA (-0.125)
| k_x (rad/m) | k_y (rad/m) |  | Sol 1 | Sol 2 | Sol 3 | Sol 4 | Sol 5 | Sol 6 | Sol 7 | Sol 8 | Sol 9 | Sol 10 | Wavelength (m)
1 | 0 | 0 |  | 0.0011161i | 0.0020131i | 535.28 | 2066.7 | 2133.3 | 2133.7 | 2198.3 | 2694.5 | 3019.6 | 3020
2 | 2.618 | 0 |  | 16.878 | 40.311 | 536.17 | 2066.7 | 2131.7 | 2134.4 | 2200.4 | 2694.2 | 3019.4 | 3020 | 2.4
3 | 5.236 | 0 |  | 33.828 | 80.415 | 538.81 | 2066.5 | 2127.2 | 2136.5 | 2206.1 | 2693.5 | 3019 | 3019.8 | 1.2
4 | 7.854 | 0 |  | 50.908 | 120.11 | 543.03 | 2066.4 | 2121.1 | 2139.8 | 2214.3 | 2692.2 | 3018.1 | 3019.6 | 0.8
5 | 10.472 | 0 |  | 68.156 | 159.19 | 548.63 | 2066.5 | 2114.1 | 2144.1 | 2224.2 | 2690.6 | 3017 | 3019.2 | 0.6
6 | 13.09 | 0 |  | 85.58 | 197.46 | 555.32 | 2067 | 2106.7 | 2149.2 | 2235.2 | 2688.5 | 3015.4 | 3018.7 | 0.48
7 | 15.708 | 0 |  | 103.16 | 234.75 | 562.77 | 2068 | 2099.4 | 2154.9 | 2246.9 | 2686.2 | 3013.4 | 3018.2 | 0.4
8 | 18.326 | 0 |  | 120.86 | 270.86 | 570.67 | 2069.7 | 2092.2 | 2161 | 2259.1 | 2683.7 | 3010.9 | 3017.6 | 0.34286
9 | 20.944 | 0 |  | 138.61 | 305.65 | 578.7 | 2072 | 2085.3 | 2167.3 | 2271.6 | 2681.1 | 3007.9 | 3016.9 | 0.3
10 | 23.562 | 0 |  | 156.32 | 338.94 | 586.56 | 2075.1 | 2078.7 | 2173.7 | 2284.3 | 2678.5 | 3004.4 | 3016.2 | 0.26667
11 | 26.18 | 0 |  | 173.91 | 370.61 | 594.01 | 2072.5 | 2078.9 | 2179.9 | 2297 | 2676 | 3000.5 | 3015.5 | 0.24
12 | 28.798 | 0 |  | 191.27 | 400.53 | 600.83 | 2066.7 | 2083.5 | 2185.9 | 2309.6 | 2673.6 | 2996.1 | 3014.8 | 0.21818
13 | 31.416 | 0 |  | 208.28 | 428.58 | 606.87 | 2061.2 | 2088.6 | 2191.5 | 2322 | 2671.5 | 2991.2 | 3014 | 0.2
14 | 34.034 | 0 |  | 224.82 | 454.67 | 612.02 | 2056.2 | 2094.4 | 2196.6 | 2334 | 2669.8 | 2986 | 3013.3 | 0.18461
15 | 36.652 | 0 |  | 240.77 | 478.71 | 616.24 | 2051.7 | 2100.6 | 2201.2 | 2345.6 | 2668.4 | 2980.6 | 3012.5 | 0.17143
16 | 39.27 | 0 |  | 255.97 | 500.63 | 619.51 | 2047.6 | 2107.1 | 2205.1 | 2356.6 | 2667.4 | 2974.9 | 3011.9 | 0.16
17 | 41.888 | 0 |  | 270.29 | 520.37 | 621.88 | 2043.9 | 2113.8 | 2208.3 | 2366.8 | 2666.8 | 2969.3 | 3011.2 | 0.15
18 | 44.506 | 0 |  | 283.55 | 537.87 | 623.44 | 2040.6 | 2120.6 | 2210.8 | 2376.2 | 2666.5 | 2963.7 | 3010.7 | 0.14118
19 | 47.124 | 0 |  | 295.58 | 553.11 | 624.3 | 2037.8 | 2127.1 | 2212.6 | 2384.6 | 2666.6 | 2958.5 | 3010.1 | 0.13333
20 | 49.742 | 0 |  | 306.21 | 566.05 | 624.61 | 2035.4 | 2133.3 | 2213.7 | 2391.9 | 2666.9 | 2953.6 | 3009.7 | 0.12632
21 | 52.36 | 0 |  | 315.24 | 576.67 | 624.54 | 2033.4 | 2138.9 | 2214.3 | 2398.1 | 2667.3 | 2949.3 | 3009.3 | 0.12
22 | 54.978 | 0 |  | 322.49 | 584.94 | 624.26 | 2031.9 | 2143.7 | 2214.4 | 2402.9 | 2667.8 | 2945.8 | 3009 | 0.11429
23 | 57.596 | 0 |  | 327.81 | 590.86 | 623.92 | 2030.8 | 2147.3 | 2214.3 | 2406.5 | 2668.2 | 2943.2 | 3008.8 | 0.10909
24 | 60.214 | 0 |  | 331.06 | 594.41 | 623.66 | 2030.2 | 2149.6 | 2214.2 | 2408.6 | 2668.5 | 2941.6 | 3008.7 | 0.10435
25 | 62.832 | 0 |  | 332.15 | 595.6 | 623.57 | 2030 | 2150.4 | 2214.1 | 2409.3 | 2668.6 | 2941.1 | 3008.7 | 0.1
|  |  | min | 16.878 | 40.311 | 535.28 | 2030 | 2078.7 | 2133.7 | 2198.3 | 2666.5 | 2941.1 | 3008.7
|  |  | max | 332.15 | 595.6 | 624.61 | 2075.1 | 2150.4 | 2214.4 | 2409.3 | 2694.5 | 3019.6 | 3020
26 | 62.832 | 0 |  | 332.15 | 595.6 | 623.57 | 2030 | 2150.4 | 2214.1 | 2409.3 | 2668.6 | 2941.1 | 3008.7
27 | 62.832 | 2.618 |  | 334.77 | 592.95 | 626.91 | 2028 | 2152.8 | 2214.2 | 2410 | 2668.8 | 2937 | 3012.4
28 | 62.832 | 5.236 |  | 342.44 | 587.31 | 634.63 | 2022.5 | 2159.5 | 2214.4 | 2411.9 | 2669.3 | 2926.7 | 3021.7
29 | 62.832 | 7.854 |  | 354.7 | 581.22 | 644.14 | 2014.5 | 2169.6 | 2214.8 | 2415 | 2670.2 | 2913.3 | 3033.4
30 | 62.832 | 10.472 |  | 370.85 | 575.68 | 654.33 | 2004.9 | 2182 | 2215.6 | 2419.1 | 2671.4 | 2898.5 | 3045.7
31 | 62.832 | 13.09 |  | 390.11 | 571.09 | 664.67 | 1994.5 | 2195.9 | 2216.7 | 2424.1 | 2673.1 | 2883.1 | 3057.9
32 | 62.832 | 15.708 |  | 411.68 | 567.66 | 674.84 | 1983.7 | 2210.8 | 2218.5 | 2429.7 | 2675.1 | 2867.7 | 3069.2
33 | 62.832 | 18.326 |  | 434.83 | 565.47 | 684.55 | 1972.9 | 2220.9 | 2226.3 | 2435.8 | 2677.6 | 2852.4 | 3079.5
34 | 62.832 | 20.944 |  | 458.91 | 564.57 | 693.6 | 1962.3 | 2224.2 | 2242 | 2442 | 2680.5 | 2837.6 | 3088.3
35 | 62.832 | 23.562 |  | 483.35 | 564.95 | 701.8 | 1952 | 2228.3 | 2257.8 | 2448 | 2683.8 | 2823.4 | 3095.7
36 | 62.832 | 26.18 |  | 507.69 | 566.6 | 708.99 | 1942 | 2233.4 | 2273.3 | 2453.7 | 2687.7 | 2810 | 3101.4
37 | 62.832 | 28.798 |  | 531.51 | 569.44 | 715.04 | 1932.6 | 2239.5 | 2288.5 | 2458.6 | 2691.9 | 2797.7 | 3105.5
38 | 62.832 | 31.416 |  | 554.51 | 573.4 | 719.86 | 1923.7 | 2246.6 | 2303.1 | 2462.5 | 2696.6 | 2786.5 | 3108
39 | 62.832 | 34.034 |  | 576.39 | 578.39 | 723.39 | 1915.4 | 2254.7 | 2316.9 | 2465.2 | 2701.8 | 2776.8 | 3109.1
40 | 62.832 | 36.652 |  | 584.3 | 596.94 | 725.61 | 1907.7 | 2263.8 | 2329.9 | 2466.3 | 2707.2 | 2768.5 | 3108.9
41 | 62.832 | 39.27 |  | 591 | 615.96 | 726.52 | 1900.7 | 2273.8 | 2341.8 | 2465.7 | 2713 | 2761.8 | 3107.8
42 | 62.832 | 41.888 |  | 598.36 | 633.31 | 726.17 | 1894.3 | 2284.7 | 2352.7 | 2463.3 | 2718.9 | 2756.7 | 3105.8
43 | 62.832 | 44.506 |  | 606.21 | 648.86 | 724.63 | 1888.6 | 2296.3 | 2362.3 | 2459 | 2724.8 | 2753 | 3103.2
44 | 62.832 | 47.124 |  | 614.39 | 662.52 | 722.02 | 1883.6 | 2308.5 | 2370.7 | 2452.9 | 2730.5 | 2750.7 | 3100.4
45 | 62.832 | 49.742 |  | 622.69 | 674.19 | 718.49 | 1879.4 | 2321.2 | 2377.9 | 2445.2 | 2735.8 | 2749.4 | 3097.5
46 | 62.832 | 52.36 |  | 630.83 | 683.82 | 714.29 | 1875.9 | 2334.3 | 2383.7 | 2436 | 2740.5 | 2748.8 | 3094.8
47 | 62.832 | 54.978 |  | 638.46 | 691.36 | 709.74 | 1873.2 | 2347.7 | 2388.3 | 2425.6 | 2744.4 | 2748.7 | 3092.4
48 | 62.832 | 57.596 |  | 645.02 | 696.77 | 705.4 | 1871.3 | 2361 | 2391.5 | 2414.3 | 2747.4 | 2748.9 | 3090.6
49 | 62.832 | 60.214 |  | 649.67 | 700.02 | 702.08 | 1870.1 | 2373.9 | 2393.4 | 2402.6 | 2749.1 | 2749.3 | 3089.5
50 | 62.832 | 62.832 |  | 651.39 | 700.8 | 701.11 | 1869.7 | 2382.7 | 2394.1 | 2394.2 | 2749.1 | 2749.9 | 3089.1
|  |  | min | 332.15 | 564.57 | 623.57 | 1869.7 | 2150.4 | 2214.1 | 2394.2 | 2668.6 | 2748.7 | 3008.7
|  |  | max | 651.39 | 700.8 | 726.52 | 2030 | 2382.7 | 2394.1 | 2466.3 | 2749.1 | 2941.1 | 3109.1
51 | 62.832 | 62.832 |  | 651.39 | 700.8 | 701.11 | 1869.7 | 2382.7 | 2394.1 | 2394.2 | 2749.1 | 2749.9 | 3089.1
52 | 60.214 | 60.214 |  | 647.98 | 699.69 | 702.56 | 1870.5 | 2368.3 | 2394 | 2406.6 | 2748.2 | 2749.4 | 3089.9
53 | 57.596 | 57.596 |  | 638.86 | 695.94 | 706.25 | 1872.8 | 2348.1 | 2393.6 | 2420.9 | 2745 | 2748.8 | 3092.1
54 | 54.978 | 54.978 |  | 625.81 | 689.65 | 710.25 | 1876.7 | 2326.7 | 2392.8 | 2432 | 2739.8 | 2748.7 | 3095.7
55 | 52.36 | 52.36 |  | 609.93 | 680.82 | 713.47 | 1882 | 2304.8 | 2391.5 | 2438.9 | 2732.9 | 2749.9 | 3100.1
56 | 49.742 | 49.742 |  | 591.75 | 669.43 | 715.36 | 1888.8 | 2282.6 | 2389.7 | 2440.9 | 2724.9 | 2753.4 | 3105
57 | 47.124 | 47.124 |  | 571.57 | 655.44 | 715.64 | 1896.9 | 2260.6 | 2387.2 | 2437.7 | 2716.3 | 2759.7 | 3109.9
58 | 44.506 | 44.506 |  | 549.57 | 638.83 | 714.15 | 1906.2 | 2238.9 | 2383.8 | 2429.3 | 2707.6 | 2769.3 | 3114.3
59 | 41.888 | 41.888 |  | 525.88 | 619.58 | 710.8 | 1916.7 | 2217.7 | 2379.3 | 2416.4 | 2699.2 | 2781.8 | 3117.8
60 | 39.27 | 39.27 |  | 500.61 | 597.66 | 705.53 | 1928.2 | 2197.4 | 2373.7 | 2399.8 | 2691.6 | 2796.8 | 3119.9
61 | 36.652 | 36.652 |  | 473.86 | 573.08 | 698.36 | 1940.6 | 2178 | 2366.7 | 2380.2 | 2685 | 2813.8 | 3120.2
62 | 34.034 | 34.034 |  | 445.74 | 545.85 | 689.3 | 1953.9 | 2159.8 | 2358.3 | 2358.7 | 2679.8 | 2832.3 | 3118.4
63 | 31.416 | 31.416 |  | 416.33 | 516 | 678.47 | 1967.8 | 2142.9 | 2335.8 | 2348.6 | 2676.1 | 2851.7 | 3114.4
64 | 28.798 | 28.798 |  | 385.75 | 483.58 | 666.02 | 1982.4 | 2127.5 | 2312.2 | 2337.7 | 2673.9 | 2871.5 | 3108.3
65 | 26.18 | 26.18 |  | 354.09 | 448.67 | 652.16 | 1997.4 | 2113.7 | 2288.5 | 2325.5 | 2673.1 | 2891.5 | 3100.3
66 | 23.562 | 23.562 |  | 321.44 | 411.39 | 637.2 | 2012.8 | 2101.6 | 2265.1 | 2312.4 | 2673.6 | 2911.3 | 3090.9
67 | 20.944 | 20.944 |  | 287.92 | 371.87 | 621.53 | 2028.5 | 2091.3 | 2242.5 | 2298.5 | 2675.2 | 2930.4 | 3080.3
68 | 18.326 | 18.326 |  | 253.62 | 330.27 | 605.6 | 2044.3 | 2082.9 | 2221 | 2284.1 | 2677.7 | 2948.7 | 3069.3
69 | 15.708 | 15.708 |  | 218.64 | 286.78 | 589.94 | 2060.2 | 2076.3 | 2200.9 | 2269.3 | 2680.7 | 2965.7 | 3058.3
70 | 13.09 | 13.09 |  | 183.08 | 241.64 | 575.17 | 2071.6 | 2075.9 | 2182.6 | 2254.4 | 2684 | 2981 | 3047.9
71 | 10.472 | 10.472 |  | 147.04 | 195.07 | 561.9 | 2068.6 | 2091.3 | 2166.5 | 2239.6 | 2687.2 | 2994.3 | 3038.6
72 | 7.854 | 7.854 |  | 110.61 | 147.34 | 550.76 | 2067 | 2106 | 2153 | 2225.3 | 2690.2 | 3005.1 | 3030.7
73 | 5.236 | 5.236 |  | 73.902 | 98.726 | 542.33 | 2066.5 | 2119.2 | 2142.5 | 2212.4 | 2692.5 | 3013.2 | 3024.8
74 | 2.618 | 2.618 |  | 36.999 | 49.514 | 537.07 | 2066.6 | 2129.4 | 2135.8 | 2202.4 | 2694 | 3018.1 | 3021.1
75 | 7.1054e-15 | 7.1054e-15 |  | -0.0011135i | 0.0014586i | 535.28 | 2066.7 | 2133.3 | 2133.7 | 2198.3 | 2694.5 | 3019.6 | 3020
|  |  | min | 36.999 | 49.514 | 535.28 | 1869.7 | 2075.9 | 2133.7 | 2198.3 | 2673.1 | 2748.7 | 3020
|  |  | max | 651.39 | 700.8 | 715.64 | 2071.6 | 2382.7 | 2394.1 | 2440.9 | 2749.1 | 3019.6 | 3120.2
|  | Overall | min | 16.878 | 40.311 | 535.28 | 1869.7 | 2075.9 | 2133.7 | 2198.3 | 2666.5 | 2748.7 | 3008.7
|  |  | max | 651.39 | 700.8 | 726.52 | 2075.1 | 2382.7 | 2394.1 | 2466.3 | 2749.1 | 3019.6 | 3120.2
|  | Band Gaps: | Open | Sol 1: Close; Sol 2: BG%; Sol 3: Range
|  | 1 | 726.52 | Sol 1: 1869.7; Sol 2: 88.06%; Sol 3: 1143.18
|  | 2 | 2466.3 | Sol 1: 2666.5; Sol 2: 7.801%; Sol 3: 200.2
|  | 3 | 624.61 | Sol 1: 726.52; Sol 2: 15.09%; Sol 3: 101.91
|  | 4 | 1869.7 | Sol 1: 2030; Sol 2: 8.221%; Sol 3: 160.3
|  | 5 | 2409.3 | Sol 1: 2466.3; Sol 2: 2.338%; Sol 3: 57
|  | 6 | 2694.5 | Sol 1: 2941.1; Sol 2: 8.752%; Sol 3: 246.6
|  | 7 | 2030 | Sol 1: 2150.4; Sol 2: 5.76%; Sol 3: 120.4
|  | 8 | 2941.1 | Sol 1: 3008.7; Sol 2: 2.272%; Sol 3: 67.6
|  | 9 | 2440.9 | Sol 1: 2466.3; Sol 2: 1.035%; Sol 3: 25.4
0

## PP (0.125)
| k_x (rad/m) | k_y (rad/m) |  | Sol 1 | Sol 2 | Sol 3 | Sol 4 | Sol 5 | Sol 6 | Sol 7 | Sol 8 | Sol 9 | Sol 10 | Wavelength (m)
1 | 0 | 0 |  | 0.0041070i | 0.0084383i | 443.96 | 1605 | 1605.6 | 1662.5 | 1752.2 | 1981.4 | 2422 | 2422
2 | 2.618 | 0 |  | 15.042 | 34.397 | 444.87 | 1604.3 | 1605.5 | 1663.7 | 1752.8 | 1981.6 | 2421.3 | 2422 | 2.4
3 | 5.236 | 0 |  | 30.132 | 68.588 | 447.54 | 1602.4 | 1605.2 | 1667 | 1754.6 | 1982.1 | 2419.2 | 2421.8 | 1.2
4 | 7.854 | 0 |  | 45.311 | 102.37 | 451.81 | 1599.9 | 1604.7 | 1672.1 | 1757.5 | 1983 | 2415.8 | 2421.5 | 0.8
5 | 10.472 | 0 |  | 60.6 | 135.55 | 457.44 | 1597.1 | 1604 | 1678.3 | 1761.5 | 1984.4 | 2411.1 | 2421.2 | 0.6
6 | 13.09 | 0 |  | 76.002 | 167.94 | 464.11 | 1594.4 | 1603.3 | 1685.3 | 1766.6 | 1986.2 | 2405.3 | 2420.7 | 0.48
7 | 15.708 | 0 |  | 91.499 | 199.35 | 471.49 | 1592 | 1602.4 | 1692.7 | 1772.5 | 1988.5 | 2398.5 | 2420.2 | 0.4
8 | 18.326 | 0 |  | 107.05 | 229.64 | 479.24 | 1590.2 | 1601.5 | 1700.3 | 1779.2 | 1991.5 | 2390.9 | 2419.5 | 0.34286
9 | 20.944 | 0 |  | 122.62 | 258.65 | 487.01 | 1589 | 1600.6 | 1707.8 | 1786.5 | 1995 | 2382.5 | 2418.9 | 0.3
10 | 23.562 | 0 |  | 138.13 | 286.24 | 494.51 | 1588.3 | 1599.7 | 1715.1 | 1794.4 | 1999.3 | 2373.4 | 2418.1 | 0.26667
11 | 26.18 | 0 |  | 153.51 | 312.32 | 501.49 | 1588.4 | 1598.9 | 1722.1 | 1802.7 | 2004.3 | 2363.8 | 2417.4 | 0.24
12 | 28.798 | 0 |  | 168.69 | 336.79 | 507.74 | 1589 | 1598.1 | 1728.6 | 1811.2 | 2010.2 | 2353.7 | 2416.6 | 0.21818
13 | 31.416 | 0 |  | 183.58 | 359.56 | 513.12 | 1590.2 | 1597.3 | 1734.4 | 1819.9 | 2016.8 | 2343.1 | 2415.8 | 0.2
14 | 34.034 | 0 |  | 198.09 | 380.58 | 517.53 | 1591.9 | 1596.7 | 1739.7 | 1828.5 | 2024.3 | 2332.2 | 2415 | 0.18461
15 | 36.652 | 0 |  | 212.12 | 399.81 | 520.95 | 1593.9 | 1596.1 | 1744.3 | 1837 | 2032.6 | 2321 | 2414.2 | 0.17143
16 | 39.27 | 0 |  | 225.55 | 417.21 | 523.38 | 1595.6 | 1596.3 | 1748.1 | 1845.2 | 2041.5 | 2309.5 | 2413.4 | 0.16
17 | 41.888 | 0 |  | 238.25 | 432.77 | 524.89 | 1595.2 | 1598.8 | 1751.3 | 1852.9 | 2051.1 | 2298 | 2412.7 | 0.15
18 | 44.506 | 0 |  | 250.08 | 446.48 | 525.59 | 1594.8 | 1601.4 | 1753.9 | 1860.1 | 2061.1 | 2286.4 | 2412.1 | 0.14118
19 | 47.124 | 0 |  | 260.89 | 458.33 | 525.62 | 1594.5 | 1604 | 1756 | 1866.5 | 2071.3 | 2275 | 2411.5 | 0.13333
20 | 49.742 | 0 |  | 270.49 | 468.34 | 525.15 | 1594.2 | 1606.4 | 1757.5 | 1872.2 | 2081.5 | 2263.9 | 2411 | 0.12632
21 | 52.36 | 0 |  | 278.71 | 476.52 | 524.37 | 1594 | 1608.5 | 1758.6 | 1877 | 2091.3 | 2253.5 | 2410.5 | 0.12
22 | 54.978 | 0 |  | 285.36 | 482.86 | 523.49 | 1593.9 | 1610.2 | 1759.4 | 1880.8 | 2100.2 | 2244.3 | 2410.2 | 0.11429
23 | 57.596 | 0 |  | 290.26 | 487.38 | 522.7 | 1593.8 | 1611.5 | 1759.9 | 1883.6 | 2107.4 | 2236.7 | 2409.9 | 0.10909
24 | 60.214 | 0 |  | 293.27 | 490.1 | 522.16 | 1593.7 | 1612.3 | 1760.2 | 1885.3 | 2112.3 | 2231.7 | 2409.8 | 0.10435
25 | 62.832 | 0 |  | 294.28 | 491 | 521.96 | 1593.7 | 1612.6 | 1760.3 | 1885.8 | 2114.1 | 2229.9 | 2409.7 | 0.1
|  |  | min | 15.042 | 34.397 | 443.96 | 1588.3 | 1596.1 | 1662.5 | 1752.2 | 1981.4 | 2229.9 | 2409.7
|  |  | max | 294.28 | 491 | 525.62 | 1605 | 1612.6 | 1760.3 | 1885.8 | 2114.1 | 2422 | 2422
26 | 62.832 | 0 |  | 294.28 | 491 | 521.96 | 1593.7 | 1612.6 | 1760.3 | 1885.8 | 2114.1 | 2229.9 | 2409.7
27 | 62.832 | 2.618 |  | 296.38 | 488.96 | 524.67 | 1586.6 | 1620.2 | 1760.1 | 1886.7 | 2114.2 | 2229.1 | 2410.4
28 | 62.832 | 5.236 |  | 302.56 | 484.34 | 531.27 | 1574.7 | 1633.3 | 1759.6 | 1889.3 | 2114.8 | 2226.7 | 2412.2
29 | 62.832 | 7.854 |  | 312.43 | 479.14 | 539.71 | 1562.6 | 1647.6 | 1758.9 | 1893.4 | 2115.7 | 2223 | 2415.1
30 | 62.832 | 10.472 |  | 325.44 | 474.31 | 548.92 | 1550.7 | 1662.3 | 1758.1 | 1898.7 | 2117 | 2218.1 | 2418.7
31 | 62.832 | 13.09 |  | 340.95 | 470.29 | 558.35 | 1539.2 | 1677.3 | 1757.6 | 1905.1 | 2118.7 | 2212.4 | 2422.7
32 | 62.832 | 15.708 |  | 358.3 | 467.27 | 567.63 | 1528.3 | 1692.4 | 1757.5 | 1912.2 | 2120.8 | 2206.1 | 2426.8
33 | 62.832 | 18.326 |  | 376.9 | 465.35 | 576.5 | 1518 | 1707.5 | 1758 | 1919.8 | 2123.3 | 2199.5 | 2430.6
34 | 62.832 | 20.944 |  | 396.19 | 464.57 | 584.71 | 1508.2 | 1722.4 | 1759.2 | 1927.4 | 2126.3 | 2192.9 | 2433.9
35 | 62.832 | 23.562 |  | 415.72 | 464.93 | 592.1 | 1499 | 1737 | 1761.3 | 1934.8 | 2129.7 | 2186.6 | 2436.5
36 | 62.832 | 26.18 |  | 435.08 | 466.4 | 598.49 | 1490.4 | 1751.2 | 1764.2 | 1941.8 | 2133.5 | 2180.9 | 2438.1
37 | 62.832 | 28.798 |  | 453.95 | 468.92 | 603.78 | 1482.4 | 1764.8 | 1768.1 | 1947.9 | 2137.7 | 2176 | 2438.7
38 | 62.832 | 31.416 |  | 472.07 | 472.44 | 607.88 | 1474.9 | 1772.9 | 1777.7 | 1953 | 2142.4 | 2172.1 | 2438.3
39 | 62.832 | 34.034 |  | 476.87 | 489.23 | 610.73 | 1468.1 | 1778.6 | 1789.8 | 1956.7 | 2147.4 | 2169.5 | 2436.9
40 | 62.832 | 36.652 |  | 482.11 | 505.25 | 612.34 | 1461.8 | 1785.1 | 1801 | 1958.8 | 2152.7 | 2168.2 | 2434.6
41 | 62.832 | 39.27 |  | 488.07 | 520.01 | 612.71 | 1456.2 | 1792.3 | 1811.2 | 1959.2 | 2158.1 | 2168.4 | 2431.4
42 | 62.832 | 41.888 |  | 494.61 | 533.4 | 611.9 | 1451.1 | 1800.2 | 1820.4 | 1958 | 2163.7 | 2169.9 | 2427.7
43 | 62.832 | 44.506 |  | 501.63 | 545.34 | 609.98 | 1446.7 | 1808.5 | 1828.6 | 1955.2 | 2169.2 | 2172.5 | 2423.5
44 | 62.832 | 47.124 |  | 508.97 | 555.78 | 607.08 | 1442.8 | 1817 | 1835.6 | 1951.1 | 2174.4 | 2175.9 | 2419.2
45 | 62.832 | 49.742 |  | 516.46 | 564.66 | 603.36 | 1439.5 | 1825.7 | 1841.5 | 1946.1 | 2179.3 | 2179.7 | 2414.9
46 | 62.832 | 52.36 |  | 523.87 | 571.97 | 599.02 | 1436.9 | 1834.1 | 1846.4 | 1940.4 | 2183.5 | 2183.6 | 2410.8
47 | 62.832 | 54.978 |  | 530.89 | 577.67 | 594.39 | 1434.8 | 1841.9 | 1850.1 | 1934.7 | 2187 | 2187.2 | 2407.4
48 | 62.832 | 57.596 |  | 537.01 | 581.75 | 589.96 | 1433.3 | 1848.5 | 1852.8 | 1929.5 | 2189.8 | 2189.8 | 2404.7
49 | 62.832 | 60.214 |  | 541.44 | 584.2 | 586.56 | 1432.4 | 1853 | 1854.4 | 1925.8 | 2191.5 | 2191.6 | 2403
50 | 62.832 | 62.832 |  | 543.1 | 585.02 | 585.23 | 1432.1 | 1854.6 | 1854.9 | 1924.5 | 2192.1 | 2192.2 | 2402.4
|  |  | min | 294.28 | 464.57 | 521.96 | 1432.1 | 1612.6 | 1757.5 | 1885.8 | 2114.1 | 2168.2 | 2402.4
|  |  | max | 543.1 | 585.02 | 612.71 | 1593.7 | 1854.6 | 1854.9 | 1959.2 | 2192.1 | 2229.9 | 2438.7
51 | 62.832 | 62.832 |  | 543.1 | 585.02 | 585.23 | 1432.1 | 1854.6 | 1854.9 | 1924.5 | 2192.1 | 2192.2 | 2402.4
52 | 60.214 | 60.214 |  | 539.81 | 584.2 | 587.03 | 1432.7 | 1850.6 | 1854.7 | 1927.1 | 2190.3 | 2191.6 | 2403.5
53 | 57.596 | 57.596 |  | 531.25 | 581.43 | 591.39 | 1434.5 | 1840 | 1854.3 | 1933.1 | 2184.9 | 2190.4 | 2406.9
54 | 54.978 | 54.978 |  | 519.39 | 576.78 | 596.23 | 1437.4 | 1825.5 | 1853.8 | 1939.6 | 2176.5 | 2188.9 | 2412
55 | 52.36 | 52.36 |  | 505.29 | 570.23 | 600.48 | 1441.5 | 1809 | 1853 | 1944.2 | 2165.5 | 2188.1 | 2418.3
56 | 49.742 | 49.742 |  | 489.42 | 561.72 | 603.61 | 1446.6 | 1791.4 | 1851.9 | 1945.6 | 2152.7 | 2188.9 | 2425.2
57 | 47.124 | 47.124 |  | 472.03 | 551.2 | 605.32 | 1452.7 | 1773.4 | 1850.4 | 1942.9 | 2138.5 | 2192 | 2432.2
58 | 44.506 | 44.506 |  | 453.27 | 538.59 | 605.46 | 1459.7 | 1755.2 | 1848.6 | 1936 | 2123.5 | 2198 | 2438.9
59 | 41.888 | 41.888 |  | 433.22 | 523.85 | 603.88 | 1467.5 | 1737.2 | 1846.2 | 1925 | 2108.1 | 2206.7 | 2444.8
60 | 39.27 | 39.27 |  | 411.98 | 506.88 | 600.49 | 1476.1 | 1719.6 | 1843.3 | 1910.6 | 2092.7 | 2217.9 | 2449.6
61 | 36.652 | 36.652 |  | 389.62 | 487.64 | 595.25 | 1485.4 | 1702.7 | 1839.7 | 1893.4 | 2077.6 | 2231.1 | 2453.1
62 | 34.034 | 34.034 |  | 366.2 | 466.08 | 588.13 | 1495.2 | 1686.6 | 1835.3 | 1874.2 | 2063.2 | 2245.9 | 2455.1
63 | 31.416 | 31.416 |  | 341.81 | 442.15 | 579.18 | 1505.4 | 1671.5 | 1830.2 | 1853.5 | 2049.8 | 2261.8 | 2455.5
64 | 28.798 | 28.798 |  | 316.51 | 415.84 | 568.5 | 1515.9 | 1657.7 | 1824.3 | 1832.1 | 2037.4 | 2278.5 | 2454.4
65 | 26.18 | 26.18 |  | 290.38 | 387.18 | 556.25 | 1526.7 | 1645.2 | 1810.4 | 1817.5 | 2026.4 | 2295.8 | 2452.2
66 | 23.562 | 23.562 |  | 263.49 | 356.22 | 542.7 | 1537.5 | 1634.3 | 1788.8 | 1810 | 2016.7 | 2313.2 | 2448.9
67 | 20.944 | 20.944 |  | 235.93 | 323.03 | 528.18 | 1548.3 | 1625 | 1767.7 | 1802 | 2008.4 | 2330.6 | 2445
68 | 18.326 | 18.326 |  | 207.75 | 287.76 | 513.15 | 1558.9 | 1617.4 | 1747.5 | 1793.6 | 2001.4 | 2347.7 | 2440.8
69 | 15.708 | 15.708 |  | 179.05 | 250.55 | 498.14 | 1569 | 1611.6 | 1728.4 | 1785.1 | 1995.6 | 2364.2 | 2436.6
70 | 13.09 | 13.09 |  | 149.9 | 211.6 | 483.76 | 1578.6 | 1607.5 | 1711 | 1776.7 | 1991 | 2379.6 | 2432.6
71 | 10.472 | 10.472 |  | 120.37 | 171.16 | 470.68 | 1587.2 | 1605.2 | 1695.4 | 1768.9 | 1987.4 | 2393.4 | 2429
72 | 7.854 | 7.854 |  | 90.538 | 129.49 | 459.58 | 1594.6 | 1604.3 | 1682.1 | 1762.2 | 1984.7 | 2405.2 | 2426
73 | 5.236 | 5.236 |  | 60.483 | 86.862 | 451.1 | 1600.3 | 1604.4 | 1671.7 | 1756.8 | 1982.8 | 2414.3 | 2423.8
74 | 2.618 | 2.618 |  | 30.279 | 43.593 | 445.78 | 1603.9 | 1605.1 | 1664.9 | 1753.4 | 1981.7 | 2420 | 2422.5
75 | 7.1054e-15 | 7.1054e-15 |  | -0.0019499i | 0.0085040i | 443.96 | 1605 | 1605.6 | 1662.5 | 1752.2 | 1981.4 | 2422 | 2422
|  |  | min | 30.279 | 43.593 | 443.96 | 1432.1 | 1604.3 | 1662.5 | 1752.2 | 1981.4 | 2188.1 | 2402.4
|  |  | max | 543.1 | 585.02 | 605.46 | 1605 | 1854.6 | 1854.9 | 1945.6 | 2192.1 | 2422 | 2455.5
|  | Overall | min | 15.042 | 34.397 | 443.96 | 1432.1 | 1596.1 | 1662.5 | 1752.2 | 1981.4 | 2168.2 | 2402.4
|  |  | max | 543.1 | 585.02 | 612.71 | 1605 | 1854.6 | 1854.9 | 1959.2 | 2192.1 | 2422 | 2455.5
|  | Band Gaps: | Open | Sol 1: Close; Sol 2: BG%; Sol 3: Range
|  | 1 | 612.71 | Sol 1: 1432.1; Sol 2: 80.14%; Sol 3: 819.39
|  | 2 | 1959.2 | Sol 1: 1981.4; Sol 2: 1.127%; Sol 3: 22.2
|  | 3 | 525.62 | Sol 1: 612.71; Sol 2: 15.3%; Sol 3: 87.09
|  | 4 | 1432.1 | Sol 1: 1588.3; Sol 2: 10.34%; Sol 3: 156.2
|  | 5 | 1885.8 | Sol 1: 1959.2; Sol 2: 3.818%; Sol 3: 73.4
|  | 6 | 2114.1 | Sol 1: 2229.9; Sol 2: 5.331%; Sol 3: 115.8
|  | 7 | 1593.7 | Sol 1: 1612.6; Sol 2: 1.179%; Sol 3: 18.9
|  | 8 | 1981.4 | Sol 1: 2114.1; Sol 2: 6.48%; Sol 3: 132.7
|  | 9 | 2229.9 | Sol 1: 2402.4; Sol 2: 7.448%; Sol 3: 172.5
|  | 10 | 1945.6 | Sol 1: 1959.2; Sol 2: 0.6966%; Sol 3: 13.6

## PP (-0.125)
| k_x (rad/m) | k_y (rad/m) |  | Sol 1 | Sol 2 | Sol 3 | Sol 4 | Sol 5 | Sol 6 | Sol 7 | Sol 8 | Sol 9 | Sol 10 | Wavelength (m)
1 | 0 | 0 |  | 0.000076619i | 0.0031511 | 571.53 | 2206.8 | 2278.1 | 2278.5 | 2347 | 2877.3 | 3223.6 | 3224.1
2 | 2.618 | 0 |  | 18.027 | 43.045 | 572.49 | 2206.7 | 2276.3 | 2279.2 | 2349.3 | 2877 | 3223.4 | 3224 | 2.4
3 | 5.236 | 0 |  | 36.131 | 85.869 | 575.3 | 2206.6 | 2271.5 | 2281.4 | 2355.4 | 2876.1 | 3222.9 | 3223.9 | 1.2
4 | 7.854 | 0 |  | 54.373 | 128.25 | 579.82 | 2206.4 | 2264.9 | 2285 | 2364.2 | 2874.8 | 3222.1 | 3223.6 | 0.8
5 | 10.472 | 0 |  | 72.794 | 169.99 | 585.8 | 2206.6 | 2257.4 | 2289.6 | 2374.8 | 2873 | 3220.8 | 3223.2 | 0.6
6 | 13.09 | 0 |  | 91.404 | 210.86 | 592.94 | 2207.1 | 2249.5 | 2295 | 2386.6 | 2870.8 | 3219.2 | 3222.7 | 0.48
7 | 15.708 | 0 |  | 110.18 | 250.67 | 600.9 | 2208.2 | 2241.6 | 2301.1 | 2399.1 | 2868.3 | 3217.1 | 3222.1 | 0.4
8 | 18.326 | 0 |  | 129.08 | 289.24 | 609.35 | 2209.9 | 2233.9 | 2307.6 | 2412.2 | 2865.6 | 3214.4 | 3221.5 | 0.34286
9 | 20.944 | 0 |  | 148.04 | 326.38 | 617.92 | 2212.4 | 2226.5 | 2314.3 | 2425.5 | 2862.8 | 3211.3 | 3220.8 | 0.3
10 | 23.562 | 0 |  | 166.96 | 361.94 | 626.33 | 2215.7 | 2219.5 | 2321.1 | 2439.1 | 2860 | 3207.7 | 3220 | 0.26667
11 | 26.18 | 0 |  | 185.74 | 395.76 | 634.28 | 2212.8 | 2219.8 | 2327.7 | 2452.7 | 2857.2 | 3203.5 | 3219.3 | 0.24
12 | 28.798 | 0 |  | 204.28 | 427.7 | 641.57 | 2206.6 | 2224.6 | 2334.1 | 2466.1 | 2854.7 | 3198.8 | 3218.5 | 0.21818
13 | 31.416 | 0 |  | 222.44 | 457.66 | 648.03 | 2200.8 | 2230.2 | 2340.1 | 2479.4 | 2852.4 | 3193.7 | 3217.6 | 0.2
14 | 34.034 | 0 |  | 240.11 | 485.52 | 653.54 | 2195.4 | 2236.3 | 2345.6 | 2492.3 | 2850.5 | 3188.2 | 3216.9 | 0.18461
15 | 36.652 | 0 |  | 257.14 | 511.19 | 658.05 | 2190.5 | 2242.9 | 2350.4 | 2504.6 | 2849 | 3182.4 | 3216.1 | 0.17143
16 | 39.27 | 0 |  | 273.37 | 534.6 | 661.55 | 2186.1 | 2249.9 | 2354.6 | 2516.3 | 2847.9 | 3176.5 | 3215.4 | 0.16
17 | 41.888 | 0 |  | 288.66 | 555.68 | 664.09 | 2182.2 | 2257.1 | 2358 | 2527.3 | 2847.2 | 3170.5 | 3214.7 | 0.15
18 | 44.506 | 0 |  | 302.82 | 574.38 | 665.75 | 2178.7 | 2264.3 | 2360.7 | 2537.3 | 2846.9 | 3164.6 | 3214.1 | 0.14118
19 | 47.124 | 0 |  | 315.67 | 590.65 | 666.68 | 2175.6 | 2271.3 | 2362.6 | 2546.3 | 2846.9 | 3159 | 3213.5 | 0.13333
20 | 49.742 | 0 |  | 327.02 | 604.47 | 667.02 | 2173.1 | 2277.9 | 2363.8 | 2554.1 | 2847.2 | 3153.9 | 3213.1 | 0.12632
21 | 52.36 | 0 |  | 336.66 | 615.81 | 666.95 | 2171 | 2283.9 | 2364.4 | 2560.7 | 2847.6 | 3149.4 | 3212.7 | 0.12
22 | 54.978 | 0 |  | 344.41 | 624.64 | 666.65 | 2169.4 | 2289 | 2364.5 | 2565.9 | 2848.1 | 3145.6 | 3212.4 | 0.11429
23 | 57.596 | 0 |  | 350.08 | 630.96 | 666.29 | 2168.2 | 2292.9 | 2364.4 | 2569.7 | 2848.5 | 3142.9 | 3212.1 | 0.10909
24 | 60.214 | 0 |  | 353.55 | 634.75 | 666.02 | 2167.5 | 2295.4 | 2364.2 | 2572 | 2848.8 | 3141.2 | 3212 | 0.10435
25 | 62.832 | 0 |  | 354.72 | 636.02 | 665.92 | 2167.3 | 2296.2 | 2364.1 | 2572.7 | 2848.9 | 3140.6 | 3212 | 0.1
|  |  | min | 18.027 | 0.0031511 | 571.53 | 2167.3 | 2219.5 | 2278.5 | 2347 | 2846.9 | 3140.6 | 3212
|  |  | max | 354.72 | 636.02 | 667.02 | 2215.7 | 2296.2 | 2364.5 | 2572.7 | 2877.3 | 3223.6 | 3224.1
26 | 62.832 | 0 |  | 354.72 | 636.02 | 665.92 | 2167.3 | 2296.2 | 2364.1 | 2572.7 | 2848.9 | 3140.6 | 3212
27 | 62.832 | 2.618 |  | 357.51 | 633.2 | 669.49 | 2165.2 | 2298.8 | 2364.2 | 2573.4 | 2849.1 | 3136.2 | 3216
28 | 62.832 | 5.236 |  | 365.71 | 627.18 | 677.73 | 2159.3 | 2305.9 | 2364.4 | 2575.5 | 2849.7 | 3125.1 | 3226
29 | 62.832 | 7.854 |  | 378.8 | 620.67 | 687.89 | 2150.8 | 2316.7 | 2364.9 | 2578.8 | 2850.6 | 3110.8 | 3238.6
30 | 62.832 | 10.472 |  | 396.05 | 614.75 | 698.77 | 2140.6 | 2329.9 | 2365.7 | 2583.2 | 2852 | 3094.9 | 3251.9
31 | 62.832 | 13.09 |  | 416.61 | 609.85 | 709.82 | 2129.5 | 2344.7 | 2366.9 | 2588.5 | 2853.7 | 3078.4 | 3264.9
32 | 62.832 | 15.708 |  | 439.65 | 606.18 | 720.67 | 2118 | 2360.6 | 2368.8 | 2594.5 | 2855.9 | 3061.8 | 3277.1
33 | 62.832 | 18.326 |  | 464.37 | 603.84 | 731.05 | 2106.4 | 2371.4 | 2377.1 | 2601 | 2858.6 | 3045.5 | 3288.1
34 | 62.832 | 20.944 |  | 490.09 | 602.88 | 740.72 | 2095.1 | 2374.8 | 2394 | 2607.6 | 2861.7 | 3029.6 | 3297.6
35 | 62.832 | 23.562 |  | 516.19 | 603.29 | 749.48 | 2084 | 2379.3 | 2410.8 | 2614 | 2865.3 | 3014.5 | 3305.5
36 | 62.832 | 26.18 |  | 542.18 | 605.04 | 757.15 | 2073.4 | 2384.7 | 2427.4 | 2620.1 | 2869.4 | 3000.2 | 3311.7
37 | 62.832 | 28.798 |  | 567.63 | 608.08 | 763.61 | 2063.4 | 2391.2 | 2443.6 | 2625.3 | 2873.9 | 2987 | 3316.1
38 | 62.832 | 31.416 |  | 592.19 | 612.31 | 768.76 | 2053.9 | 2398.8 | 2459.1 | 2629.5 | 2879 | 2975.1 | 3318.9
39 | 62.832 | 34.034 |  | 615.56 | 617.64 | 772.54 | 2045 | 2407.4 | 2473.9 | 2632.4 | 2884.5 | 2964.7 | 3320.1
40 | 62.832 | 36.652 |  | 623.96 | 637.5 | 774.91 | 2036.8 | 2417.1 | 2487.7 | 2633.5 | 2890.4 | 2955.8 | 3320
41 | 62.832 | 39.27 |  | 631.11 | 657.82 | 775.88 | 2029.2 | 2427.8 | 2500.4 | 2632.9 | 2896.5 | 2948.7 | 3318.8
42 | 62.832 | 41.888 |  | 638.97 | 676.35 | 775.51 | 2022.4 | 2439.4 | 2512 | 2630.3 | 2902.8 | 2943.2 | 3316.7
43 | 62.832 | 44.506 |  | 647.36 | 692.96 | 773.87 | 2016.4 | 2451.8 | 2522.3 | 2625.7 | 2909.1 | 2939.3 | 3314
44 | 62.832 | 47.124 |  | 656.1 | 707.55 | 771.07 | 2011.1 | 2464.8 | 2531.3 | 2619.2 | 2915.2 | 2936.8 | 3311
45 | 62.832 | 49.742 |  | 664.96 | 720.01 | 767.31 | 2006.5 | 2478.4 | 2538.9 | 2610.9 | 2920.9 | 2935.4 | 3308
46 | 62.832 | 52.36 |  | 673.67 | 730.3 | 762.81 | 2002.8 | 2492.4 | 2545.1 | 2601.1 | 2926 | 2934.8 | 3305.1
47 | 62.832 | 54.978 |  | 681.82 | 738.35 | 757.96 | 1999.9 | 2506.7 | 2550 | 2589.9 | 2930.2 | 2934.8 | 3302.6
48 | 62.832 | 57.596 |  | 688.82 | 744.13 | 753.32 | 1997.8 | 2520.9 | 2553.4 | 2577.8 | 2933.4 | 2934.9 | 3300.7
49 | 62.832 | 60.214 |  | 693.78 | 747.6 | 749.77 | 1996.6 | 2534.8 | 2555.5 | 2565.3 | 2935.1 | 2935.4 | 3299.4
50 | 62.832 | 62.832 |  | 695.62 | 748.41 | 748.76 | 1996.1 | 2544.2 | 2556.2 | 2556.3 | 2935.2 | 2936 | 3299
|  |  | min | 354.72 | 602.88 | 665.92 | 1996.1 | 2296.2 | 2364.1 | 2556.3 | 2848.9 | 2934.8 | 3212
|  |  | max | 695.62 | 748.41 | 775.88 | 2167.3 | 2544.2 | 2556.2 | 2633.5 | 2935.2 | 3140.6 | 3320.1
51 | 62.832 | 62.832 |  | 695.62 | 748.41 | 748.76 | 1996.1 | 2544.2 | 2556.2 | 2556.3 | 2935.2 | 2936 | 3299
52 | 60.214 | 60.214 |  | 691.98 | 747.24 | 750.31 | 1997 | 2528.7 | 2556.1 | 2569.6 | 2934.2 | 2935.5 | 3299.9
53 | 57.596 | 57.596 |  | 682.25 | 743.23 | 754.24 | 1999.5 | 2507.1 | 2555.6 | 2584.9 | 2930.8 | 2934.8 | 3302.3
54 | 54.978 | 54.978 |  | 668.31 | 736.51 | 758.51 | 2003.6 | 2484.3 | 2554.8 | 2596.8 | 2925.2 | 2934.7 | 3306
55 | 52.36 | 52.36 |  | 651.34 | 727.09 | 761.94 | 2009.3 | 2460.8 | 2553.5 | 2604.2 | 2917.9 | 2935.9 | 3310.7
56 | 49.742 | 49.742 |  | 631.93 | 714.92 | 763.96 | 2016.5 | 2437.2 | 2551.5 | 2606.3 | 2909.4 | 2939.6 | 3315.9
57 | 47.124 | 47.124 |  | 610.37 | 699.98 | 764.26 | 2025.2 | 2413.6 | 2548.9 | 2602.9 | 2900.2 | 2946.4 | 3321.1
58 | 44.506 | 44.506 |  | 586.87 | 682.24 | 762.66 | 2035.1 | 2390.5 | 2545.3 | 2594 | 2890.9 | 2956.5 | 3325.8
59 | 41.888 | 41.888 |  | 561.57 | 661.68 | 759.08 | 2046.3 | 2367.9 | 2540.5 | 2580.3 | 2881.9 | 2969.8 | 3329.5
60 | 39.27 | 39.27 |  | 534.58 | 638.27 | 753.45 | 2058.6 | 2346.2 | 2534.5 | 2562.5 | 2873.8 | 2985.9 | 3331.6
61 | 36.652 | 36.652 |  | 506.02 | 612.02 | 745.78 | 2071.9 | 2325.5 | 2527.1 | 2541.7 | 2866.8 | 3004 | 3331.8
62 | 34.034 | 34.034 |  | 475.98 | 582.94 | 736.1 | 2086.1 | 2306.1 | 2518.1 | 2518.7 | 2861.2 | 3023.7 | 3329.9
63 | 31.416 | 31.416 |  | 444.58 | 551.06 | 724.53 | 2101 | 2288.1 | 2494.2 | 2507.8 | 2857.3 | 3044.4 | 3325.5
64 | 28.798 | 28.798 |  | 411.92 | 516.44 | 711.22 | 2116.6 | 2271.6 | 2469 | 2496.1 | 2854.9 | 3065.6 | 3318.9
65 | 26.18 | 26.18 |  | 378.11 | 479.16 | 696.41 | 2132.6 | 2256.9 | 2443.7 | 2483.1 | 2854.1 | 3086.9 | 3310.3
66 | 23.562 | 23.562 |  | 343.25 | 439.34 | 680.43 | 2149.1 | 2244 | 2418.8 | 2469.1 | 2854.7 | 3108 | 3300.1
67 | 20.944 | 20.944 |  | 307.45 | 397.13 | 663.68 | 2165.9 | 2233 | 2394.6 | 2454.3 | 2856.4 | 3128.5 | 3288.8
68 | 18.326 | 18.326 |  | 270.82 | 352.7 | 646.66 | 2182.8 | 2224 | 2371.6 | 2438.8 | 2859.1 | 3148 | 3277
69 | 15.708 | 15.708 |  | 233.47 | 306.27 | 629.94 | 2199.7 | 2217 | 2350.2 | 2423 | 2862.4 | 3166.1 | 3265.2
70 | 13.09 | 13.09 |  | 195.5 | 258.06 | 614.15 | 2212 | 2216.5 | 2330.7 | 2407 | 2865.9 | 3182.4 | 3254
71 | 10.472 | 10.472 |  | 157.01 | 208.32 | 599.97 | 2208.7 | 2233 | 2313.5 | 2391.2 | 2869.4 | 3196.6 | 3243.9
72 | 7.854 | 7.854 |  | 118.12 | 157.35 | 588.07 | 2207 | 2248.7 | 2299 | 2376 | 2872.6 | 3208.2 | 3235.5
73 | 5.236 | 5.236 |  | 78.914 | 105.43 | 579.07 | 2206.6 | 2262.9 | 2287.9 | 2362.1 | 2875.1 | 3216.8 | 3229.2
74 | 2.618 | 2.618 |  | 39.508 | 52.877 | 573.44 | 2206.7 | 2273.9 | 2280.7 | 2351.4 | 2876.7 | 3222 | 3225.2
75 | 7.1054e-15 | 7.1054e-15 |  | -0.00060625i | 0.0040082 | 571.53 | 2206.8 | 2278.1 | 2278.5 | 2347 | 2877.3 | 3223.6 | 3224.1
|  |  | min | 39.508 | 0.0040082 | 571.53 | 1996.1 | 2216.5 | 2278.5 | 2347 | 2854.1 | 2934.7 | 3224.1
|  |  | max | 695.62 | 748.41 | 764.26 | 2212 | 2544.2 | 2556.2 | 2606.3 | 2935.2 | 3223.6 | 3331.8
|  | Overall | min | 18.027 | 0.0031511 | 571.53 | 1996.1 | 2216.5 | 2278.5 | 2347 | 2846.9 | 2934.7 | 3212
|  |  | max | 695.62 | 748.41 | 775.88 | 2215.7 | 2544.2 | 2556.2 | 2633.5 | 2935.2 | 3223.6 | 3331.8
|  | Band Gaps: | Open | Sol 1: Close; Sol 2: BG%; Sol 3: Range
|  | 1 | 775.88 | Sol 1: 1996.1; Sol 2: 88.04%; Sol 3: 1220.22
|  | 2 | 2633.5 | Sol 1: 2846.9; Sol 2: 7.788%; Sol 3: 213.4
|  | 3 | 667.02 | Sol 1: 775.88; Sol 2: 15.09%; Sol 3: 108.86
|  | 4 | 1996.1 | Sol 1: 2167.3; Sol 2: 8.224%; Sol 3: 171.2
|  | 5 | 2572.7 | Sol 1: 2633.5; Sol 2: 2.336%; Sol 3: 60.8
|  | 6 | 2877.3 | Sol 1: 3140.6; Sol 2: 8.751%; Sol 3: 263.3
|  | 7 | 2167.3 | Sol 1: 2296.2; Sol 2: 5.776%; Sol 3: 128.9
|  | 8 | 2846.9 | Sol 1: 2848.9; Sol 2: 0.07023%; Sol 3: 2
|  | 9 | 3140.6 | Sol 1: 3212; Sol 2: 2.248%; Sol 3: 71.4
|  | 10 | 2606.3 | Sol 1: 2633.5; Sol 2: 1.038%; Sol 3: 27.2